## ЛСР 17 граф
СОГЛАСОВАНО: | [11 empty] | УТВЕРЖДАЮ:
_________________ | [11 empty] | _________________
" _____ " ________________ 2015 г. | [11 empty] | "____" ______________2015 г.
(наименование стройки)
ЛОКАЛЬНЫЙ СМЕТНЫЙ РАСЧЕТ
(локальная смета)
|  | на | Ремонт мягкой кровли в 1 слой
(наименование работ и затрат, наименование объекта)
Основание: Дефектная ведомость
|  |  | Сметная стоимость строительных работ _______________________________________________________________________________________________ | [5 empty] | ___________________________1195601,96 |  | руб.
|  |  | Средства на оплату труда _______________________________________________________________________________________________ | [5 empty] | ___________________________5929 |  | руб.
|  |  | Сметная трудоемкость _______________________________________________________________________________________________ | [5 empty] | _______________________________________________________________________________________________652,84 |  | чел.час
Составлен в текущих ценах по состоянию на 3 кв. 2015 г.
№ пп | Обосно- вание | Наименование | Ед. изм. | Кол. | Стоимость единицы, руб. |  |  |  | Общая стоимость, руб. |  |  |  | Т/з осн. раб.на ед. | Т/з осн. раб. Всего | Т/з мех. на ед. | Т/з мех. Всего
[5 empty] | Всего | В том числе |  |  | Всего | В том числе
[6 empty] | Осн.З/п | Эк.Маш | З/пМех |  | Осн.З/п | Эк.Маш | З/пМех
1 | 2 | 3 | 4 | 5 | 6 | 7 | 8 | 9 | 10 | 11 | 12 | 13 | 14 | 15 | 16 | 17
Раздел 1. Новый Раздел
1 | ФЕРр58-7-7 Приказ Минстроя РФ от 30.01.14 №31/пр | Смена существующих рулонных кровель на покрытия из наплавляемых рулонных материалов: в один слой 7 928,74 = 8 708,44 - 1,5 x 519,80 Крыши, кровли: НР (5089 руб.): 87% от ФОТ СП (3802 руб.): 65% от ФОТ | 100 м2 покрытия | 13.81 | 7928.74 | 421.48 | 28.77 | 2.03 | 109496 | 5821 | 397 | 28 | 46.47 | 641.75 | 0.15 | 2.07
2 | ФЕРр69-15-1 Приказ Минстроя РФ от 30.01.14 №31/пр | Затаривание строительного мусора в мешки Прочие ремонтно-строительные работы: НР (66 руб.): 82% от ФОТ СП (40 руб.): 50% от ФОТ | 1 т | 10.77 | 23.81 | 7.41 |  |  | 256 | 80 |  |  | 1.03 | 11.09
3 | ФССЦпг-01-01-01-041 Приказ Минстроя России от 12.11.14 №703/пр | Погрузочные работы при автомобильных перевозках: мусора строительного с погрузкой вручную Погрузо-разгрузочные работы: НР 0% от ФОТ СП 0% от ФОТ | 1 т груза | 10.77 | 42.98 |  | 42.98 |  | 463 |  | 463
4 | ФССЦпг-03-21-01-012 Приказ Минстроя РФ от 30.01.14 №31/пр | Перевозка грузов автомобилями-самосвалами грузоподъемностью 10 т, работающих вне карьера, на расстояние: до 12 км I класс груза Перевозка грузов автотранспортом: НР 0% от ФОТ СП 0% от ФОТ | 1 т груза | 10.77 | 12.2 |  | 12.2 |  | 131 |  | 131
Итого прямые затраты по смете в ценах 2001г. | [8 empty] | 110346 | 5901 | 991 | 28 |  | 652.84 |  | 2.07
Накладные расходы | [8 empty] | 5155
Сметная прибыль | [8 empty] | 3842
ВСЕГО по смете | [8 empty] | 1195601.96 |  |  |  |  | 652.84 |  | 2.07
Крыши, кровли | [8 empty] | 118387 |  |  |  |  | 641.75 |  | 2.07
Прочие ремонтно-строительные работы | [8 empty] | 362 |  |  |  |  | 11.09
Погрузо-разгрузочные работы | [8 empty] | 463
Перевозка грузов автотранспортом | [8 empty] | 131
Итого | [8 empty] | 119343 |  |  |  |  | 652.84 |  | 2.07
В том числе:
Материалы | [8 empty] | 103454
Машины и механизмы | [8 empty] | 991
ФОТ | [8 empty] | 5929
Накладные расходы | [8 empty] | 5155
Сметная прибыль | [8 empty] | 3842
перевод в текущие цены 119 343 * 8,49 | [8 empty] | 1013222
НДС 18% | [8 empty] | 182379.96
ВСЕГО по смете | [8 empty] | 1195601.96 |  |  |  |  | 652.84 |  | 2.07
Составил: инженер- сметчик ПТО по ЭЖФ ___________________________Егорова Н.А.