## ЛСР 17 граф
СОГЛАСОВАНО: | [11 empty] | УТВЕРЖДАЮ:
_________________ | [11 empty] | _________________
" _____ " ________________ 2014 г. | [11 empty] | "____" ______________2014 г.
(наименование стройки)
ЛОКАЛЬНЫЙ СМЕТНЫЙ РАСЧЕТ
(локальная смета)
|  | на | Ремонт мягкой кровли в 1 слой
(наименование работ и затрат, наименование объекта)
Основание:
|  |  | Сметная стоимость строительных работ _______________________________________________________________________________________________ | [5 empty] | ___________________________550049,92 |  | руб.
|  |  | Средства на оплату труда _______________________________________________________________________________________________ | [5 empty] | ___________________________73,967 |  | тыс. руб.
|  |  | Сметная трудоемкость _______________________________________________________________________________________________ | [5 empty] | _______________________________________________________________________________________________382,26 |  | чел.час
Составлена в текущих ценах по состоянию на 4 кв. 2013 г.
№ пп | Обосно- вание | Наименование | Ед. изм. | Кол. | Стоимость единицы, руб. |  |  |  | Общая стоимость, руб. |  |  |  | Т/з осн. раб.на ед. | Т/з осн. раб. Всего | Т/з мех. на ед. | Т/з мех. Всего
[5 empty] | Всего | В том числе |  |  | Всего | В том числе
[6 empty] | Осн.З/п | Эк.Маш | З/пМех |  | Осн.З/п | Эк.Маш | З/пМех
1 | 2 | 3 | 4 | 5 | 6 | 7 | 8 | 9 | 10 | 11 | 12 | 13 | 14 | 15 | 16 | 17
Раздел 1. Новый Раздел
1 | ТЕРр58-7-7 | Смена существующих рулонных кровель на покрытия из наплавляемых материалов: в один слой ИНДЕКС К ПОЗИЦИИ(справочно): ТЕРр58-7-7 27 Смена существующих рулонных кровель на покрытия из наплавляемых материалов: в один слой ОЗП=6,62; ЭМ=5,8; ЗПМ=6,62; МАТ=3,15 Крыши, кровли (ремонтно-строительные): НР (60117 руб.): 83% от ФОТ СП (47080 руб.): 65% от ФОТ | 100 м2 покрытия | 8.226 | 12027.32 | 1324.86 | 52.6 | 5.22 | 98937 | 10898 | 433 | 43 | 46.47 | 382.26 | 0.15 | 1.23
2 | 311-01-146-1 | Погрузочные работы: Мусор строительный с погрузкой вручную Погрузо-разгрузочные работы при автоперевозках: НР (840 руб.): 100% от ФОТ СП (504 руб.): 60% от ФОТ | 1 т | 6.416 | 395.63 | 72.08 | 323.55 | 58.93 | 2538 | 462 | 2076 | 378
3 | 311-01-146-2 | Разгрузочные работы: Мусор строительный с погрузкой вручную Погрузо-разгрузочные работы при автоперевозках: НР (697 руб.): 100% от ФОТ СП (418 руб.): 60% от ФОТ | 1 т | 6.416 | 327.61 | 59.84 | 267.77 | 48.77 | 2102 | 384 | 1718 | 313
4 | 310-1012-1 | Перевозка грузов бортовым автомобилем, грузоподъемностью 15 т, 1 класс дорог, расстояние превозки 12 км; нормативное время пробега 1.950; класс груза 1 Перевозка грузов автотранспортом: НР 0% от ФОТ СП 0% от ФОТ | 1 т | 6.416 | 192.15 |  | 192.15 |  | 1233 |  | 1233
Итого прямые затраты по смете с учетом индексов, в текущих ценах | [8 empty] | 356488 | 72991 | 7538 | 976 |  | 382.26 |  | 1.23
Накладные расходы | [8 empty] | 61654
Сметная прибыль | [8 empty] | 48002
Итоги по смете:
Итого по позициям, введенным в ценах 2001г. | [8 empty] | 457812 |  |  |  |  | 382.26 |  | 1.23
Итого по позициям, введенным в текущих ценах | [8 empty] | 8332
Итого | [8 empty] | 466144 |  |  |  |  | 382.26 |  | 1.23
В том числе:
Материалы | [8 empty] | 275959
Машины и механизмы | [8 empty] | 7538
ФОТ | [8 empty] | 73967
Накладные расходы | [8 empty] | 61654
Сметная прибыль | [8 empty] | 48002
НДС 18% | [8 empty] | 83905.92
ВСЕГО по смете | [8 empty] | 550049.92 |  |  |  |  | 382.26 |  | 1.23
Составил: инженер- сметчик ПТО по ЭЖФ ___________________________Егорова Н.А.