## ЛСР 17 граф
СОГЛАСОВАНО: | [11 empty] | УТВЕРЖДАЮ:
_________________ | [11 empty] | _________________
" _____ " ________________ 2015 г. | [11 empty] | "____" ______________2015 г.
(наименование стройки)
ЛОКАЛЬНЫЙ СМЕТНЫЙ РАСЧЕТ
(локальная смета)
|  | на | Текущий ремонт швов наружных стеновых панелей
(наименование работ и затрат, наименование объекта)
Основание: Дефектная ведомость
|  |  | Сметная стоимость строительных работ _______________________________________________________________________________________________ | [5 empty] | ___________________________1286346,32 |  | руб.
|  |  | Средства на оплату труда _______________________________________________________________________________________________ | [5 empty] | ___________________________13693 |  | руб.
|  |  | Сметная трудоемкость _______________________________________________________________________________________________ | [5 empty] | _______________________________________________________________________________________________1205,35 |  | чел.час
Составлен в текущих ценах по состоянию на 3 кв. 2015 г.
№ пп | Обосно- вание | Наименование | Ед. изм. | Кол. | Стоимость единицы, руб. |  |  |  | Общая стоимость, руб. |  |  |  | Т/з осн. раб.на ед. | Т/з осн. раб. Всего | Т/з мех. на ед. | Т/з мех. Всего
[5 empty] | Всего | В том числе |  |  | Всего | В том числе
[6 empty] | Осн.З/п | Эк.Маш | З/пМех |  | Осн.З/п | Эк.Маш | З/пМех
1 | 2 | 3 | 4 | 5 | 6 | 7 | 8 | 9 | 10 | 11 | 12 | 13 | 14 | 15 | 16 | 17
Раздел 1. Новый Раздел
1 | ФЕРр53-21-21 Приказ Минстроя РФ от 30.01.14 №31/пр | Ремонт и восстановление уплотнения стыков прокладками ПРП в 1 ряд в стенах, оконных, дверных и балконных блоках: насухо 85,40 = 2 710,40 - 1,05 x 2 500,00 Стены: НР (815 руб.): 90% от ФОТ СП (634 руб.): 70% от ФОТ | 100 м восстановленной герметизации стыков | 12.36 | 85.4 | 73.2 | 12.2 |  | 1056 | 905 | 151 |  | 7.5 | 92.7
2 | ФССЦ-101-4261 Приказ Минстроя России от 12.11.14 №703/пр | Шнур пенополиэтиленовый теплоизоляционный прокладочный "Вилатерм": сечение круглое с отверстием, диаметр 40 мм Стены | 100 м | 12.98 | 325 |  |  |  | 4219
3 | ФЕРр53-21-6 Приказ Минстроя РФ от 30.01.14 №31/пр | Ремонт и восстановление герметизации горизонтальных и вертикальных стыков стеновых панелей мастикой: вулканизирующейся тиоколовой или монтажной пеной типа «Makroflex», «Soudal», «Neo Flex», «Chemlux», «Paso» и т.п. 317,94 = 3 577,10 - 5,73 x 477,54 - 5,73 x 90,00 - 5,73 x 1,25 Стены: НР (4059 руб.): 90% от ФОТ СП (3157 руб.): 70% от ФОТ | 100 м восстановленной герметизации стыков | 15.74 | 317.94 | 286.55 | 31.39 | 0.01 | 5004 | 4510 | 494 |  | 29.36 | 462.13 | 11.46 | 180.38
4 | ФССЦ-101-1921 Приказ Минстроя России от 12.11.14 №703/пр | Пена монтажная: для герметизации стыков в баллончике емкостью 0,85 л Стены | шт. | 274 | 72.8 |  |  |  | 19947
5 | ФЕР07-05-039-07 Приказ Минстроя РФ от 30.01.14 №31/пр | Устройство герметизации горизонтальных и вертикальных стыков стеновых панелей мастикой: герметизирующей нетвердеющей 805,72 = 2 623,65 - 9,14 x 53,87 - 6,73 x 2,41 - 0,0762 x 17 183,00 (МДС 81-35.2004 п 4.7 ОЗП=1,15; ЭМ=1,25 к расх.; ЗПМ=1,25; ТЗ=1,15; ТЗМ=1,25) Бетонные и железобетонные сборные конструкции в жилищно-гражданском строительстве: НР (12144 руб.): 163%*0.9 от ФОТ СП (7036 руб.): 100%*0.85 от ФОТ | 100 м шва | 28.1 | 988.9 | 209.97 | 778.93 | 84.63 | 27788 | 5900 | 21888 | 2378 | 23.15 | 650.52 | 8.41 | 236.32
6 | ФССЦ-101-8023 Приказ Минстроя России от 12.11.14 №703/пр | Герметик полиуретановый: САЗИЛАСТ 24, долговременная герметизация швов Стены | кг | 2141 | 19.87 |  |  |  | 42542
Итого прямые затраты по смете в ценах 2001г. | [8 empty] | 100556 | 11315 | 22533 | 2378 |  | 1205.35 |  | 416.7
Накладные расходы | [8 empty] | 17018
Сметная прибыль | [8 empty] | 10827
ВСЕГО по смете | [8 empty] | 1286346.32 |  |  |  |  | 1205.35 |  | 416.7
Стены | [8 empty] | 81433 |  |  |  |  | 554.83 |  | 180.38
Бетонные и железобетонные сборные конструкции в жилищно-гражданском строительстве | [8 empty] | 46968 |  |  |  |  | 650.52 |  | 236.32
Итого | [8 empty] | 128401 |  |  |  |  | 1205.35 |  | 416.7
В том числе:
Материалы | [8 empty] | 66708
Машины и механизмы | [8 empty] | 22533
ФОТ | [8 empty] | 13693
Накладные расходы | [8 empty] | 17018
Сметная прибыль | [8 empty] | 10827
перевод в текущие цены 128 401 * 8,49 | [8 empty] | 1090124
НДС 18% | [8 empty] | 196222.32
ВСЕГО по смете | [8 empty] | 1286346.32 |  |  |  |  | 1205.35 |  | 416.7
Составил: Вед. инженер-сметчик ПТО по ЭЖФ _______________________________ Егорова Н.А.