## ЛСР 17 граф
СОГЛАСОВАНО: | [11 empty] | УТВЕРЖДАЮ:
_________________ | [11 empty] | _________________
" _____ " ________________ 2016 г. | [11 empty] | "____" ______________2016 г.
(наименование стройки)
ЛОКАЛЬНЫЙ СМЕТНЫЙ РАСЧЕТ № 02-01-01
|  | на | Текущий ремонт подъездов КПД по адресу: г. Лангепас, ул. Ленина, 33 (1-4 подъезды)
(наименование работ и затрат, наименование объекта)
|  |  | Основание: | [6 empty] | Дефектная ведомость
|  |  | Сметная стоимость _______________________________________________________________________________________________ | [5 empty] | ___________________________1368,671 |  | тыс. руб.
|  |  | строительных работ _______________________________________________________________________________________________ | [5 empty] | _______________________________________________________________________________________________120,594 |  | тыс. руб.
|  |  | монтажных работ _______________________________________________________________________________________________ | [5 empty] | _______________________________________________________________________________________________12,421 |  | тыс. руб.
|  |  | Средства на оплату труда _______________________________________________________________________________________________ | [5 empty] | ___________________________19,169 |  | тыс. руб.
|  |  | Сметная трудоемкость _______________________________________________________________________________________________ | [5 empty] | _______________________________________________________________________________________________2189,04 |  | чел.час
Составлен(а) в СНБ-2001 (ред. 2014 г. с изм. от 12.11.14 № 703/пр) в текущих (прогнозных) ценах по состоянию на I квартал 2016 г.
№ пп | Обосно- вание | Наименование | Ед. изм. | Кол. | Стоимость единицы, руб. |  |  |  | Общая стоимость, руб. |  |  |  | Т/з осн. раб.на ед. | Т/з осн. раб. Всего | Т/з мех. на ед. | Т/з мех. Всего
[5 empty] | Всего | В том числе |  |  | Всего | В том числе
[6 empty] | Осн.З/п | Эк.Маш | З/пМех |  | Осн.З/п | Эк.Маш | З/пМех
1 | 2 | 3 | 4 | 5 | 6 | 7 | 8 | 9 | 10 | 11 | 12 | 13 | 14 | 15 | 16 | 17
Раздел 1. Плотничные работы
1 | ФЕРр56-6-1 | Ремонт форточек НР (22 руб.): 86% от ФОТ СП (16 руб.): 62% от ФОТ | 100 шт. форточек | 0.03 | 1033.1 | 881.77 | 2.62 |  | 31 | 26 |  |  | 91.66 | 2.75
2 | ФЕР46-04-012-03 | Разборка деревянных заполнений проемов: дверных и воротных (выход на кровлю 1 п-д) НР (12 руб.): 116% от ФОТ СП (6 руб.): 60%=70%*0.85 от ФОТ | 100 м2 | 0.01 | 1082.58 | 840.63 | 241.95 | 104.49 | 11 | 9 | 2 | 1 | 103.91 | 1.04 | 7.74 | 0.08
3 | ФЕР10-01-039-01 | Установка блоков в наружных и внутренних дверных проемах: в каменных стенах, площадь проема до 3 м2 (выход на кровлю1 п-д) НР (12 руб.): 124% от ФОТ СП (5 руб.): 54%=63%*0.85 от ФОТ | 100 м2 проемов | 0.01 | 24621.14 | 821.89 | 1010.68 | 130.82 | 246 | 8 | 10 | 1 | 89.53 | 0.9 | 9.69 | 0.1
4 | ФЕРр56-12-10 | Смена оконных приборов: петли НР (15 руб.): 86% от ФОТ СП (11 руб.): 62% от ФОТ | 100 шт. приборов | 0.02 | 1704.93 | 839.35 |  |  | 34 | 17 |  |  | 98.4 | 1.97
5 | ФЕРр56-12-15 | Смена оконных приборов: завертки форточные НР (5 руб.): 86% от ФОТ СП (4 руб.): 62% от ФОТ | 100 шт. приборов | 0.02 | 741.34 | 279.44 |  |  | 15 | 6 |  |  | 32.76 | 0.66
6 | ФЕР15-05-001-05 | Остекление оконным стеклом фрамуг с одним переплетом (Вновь установленных) НР (2 руб.): 110% от ФОТ СП (1 руб.): 47%=55%*0.85 от ФОТ | 100 м2 площади проемов по наружному обводу коробок | 0.0072 | 710.13 | 304.61 | 39.08 | 2.57 | 5 | 2 |  |  | 35.71 | 0.26 | 0.19
7 | ФССЦ-101-5299 | Стекло листовое | м2 | 0.626 | 35.46 |  |  |  | 22
8 | ФЕРр56-12-11 | Смена оконных приборов: ручки НР (101 руб.): 86% от ФОТ СП (73 руб.): 62% от ФОТ | 100 шт. приборов | 0.56 | 1233.79 | 209.84 |  |  | 691 | 118 |  |  | 24.6 | 13.78
9 | ФЕРр56-2-2 | Снятие оконных переплетов: остекленных (фрамуга) НР (3 руб.): 86% от ФОТ СП (2 руб.): 62% от ФОТ | 100 м2 оконных переплетов | 0.0072 | 398.87 | 369.8 | 29.07 | 12.56 | 3 | 3 |  |  | 46.11 | 0.33 | 0.93 | 0.01
10 | ФЕРр56-8-1 | Установка неостекленных оконных переплетов: створных (фрамуги) НР (21 руб.): 86% от ФОТ СП (15 руб.): 62% от ФОТ | 100 створок, фрамуг, форточек | 0.01 | 6472.2 | 2423.11 | 26.19 | 3.78 | 65 | 24 |  |  | 224.57 | 2.25 | 0.28
11 | ФЕРр59-4-1 | Разборка поручней деревянных: прямой части НР (2 руб.): 80% от ФОТ СП (2 руб.): 60% от ФОТ | 100 м поручня | 0.029 | 111.04 | 111.04 |  |  | 3 | 3 |  |  | 13.25 | 0.38
12 | ФЕР10-01-060-01прим | Установка и крепление поручней НР (2 руб.): 124% от ФОТ СП (1 руб.): 54%=63%*0.85 от ФОТ | 100 м коробок блоков | 0.029 | 75.88 | 63.89 | 3.49 |  | 2 | 2 |  |  | 7.82 | 0.23
13 | ФССЦ-203-0364 | Поручни из древесины тип: П-2 размером 44х75 мм | м | 3.25 | 27.32 |  |  |  | 89
14 | ФЕРр56-12-3 | Смена дверных приборов: ручки-скобы в тамбурах НР (3 руб.): 86% от ФОТ СП (2 руб.): 62% от ФОТ | 100 шт. приборов | 0.01 | 2371.34 | 279.44 |  |  | 24 | 3 |  |  | 32.76 | 0.33
15 | ФЕР15-05-001-05 | Остекление оконным стеклом фрамуг с одним переплетом (3-е стекло с целью поддержания тепла в подъезде) НР (96 руб.): 110% от ФОТ СП (41 руб.): 47%=55%*0.85 от ФОТ | 100 м2 площади проемов по наружному обводу коробок | 0.245 | 710.13 | 304.61 | 39.08 | 2.57 | 174 | 75 | 10 | 1 | 35.71 | 8.75 | 0.19 | 0.05
16 | ФССЦ-101-5299 | Стекло листовое | м2 | 21.32 | 35.46 |  |  |  | 756
17 | ФССЦ-203-0259 | Штапик (раскладка) размером: 10х16 мм | м | 8.4 | 2.26 |  |  |  | 19
18 | ФЕРр63-2-2 | Смена стекол толщиной 4-6 мм в деревянных переплетах на штапиках: по замазке при площади стекол до 0,5 м2 НР (154 руб.): 81% от ФОТ СП (95 руб.): 50% от ФОТ | 100 м2 остекления | 0.152 | 3221.56 | 1241.14 | 29.61 | 3.38 | 490 | 189 | 5 | 1 | 135.2 | 20.55 | 0.25 | 0.04
19 | ФССЦ-101-5299 | Стекло листовое | м2 | 15.66 | 35.46 |  |  |  | 555
20 | ФЕРр56-5-2 | Ремонт оконных переплетов с заменой брусков: с изготовлением элементов по размеру и профилю НР (31 руб.): 86% от ФОТ СП (22 руб.): 62% от ФОТ | 100 створок или глухих переплетов | 0.01 | 4665.54 | 3619.62 | 16.56 |  | 47 | 36 |  |  | 376.26 | 3.76
21 | ФЕРр56-11-1 | Снятие наличников (тамбурных дверей) НР (6 руб.): 86% от ФОТ СП (4 руб.): 62% от ФОТ | 100 м наличников | 0.212 | 33.43 | 33.43 |  |  | 7 | 7 |  |  | 4.21 | 0.89
22 | ФЕР10-01-060-01прим | Установка и крепление наличников (тамбурные двери) НР (21 руб.): 124% от ФОТ СП (9 руб.): 54%=63%*0.85 от ФОТ | 100 м коробок блоков | 0.233 | 516.04 | 63.89 | 3.49 |  | 120 | 15 | 1 |  | 7.82 | 1.82
23 | ФЕР10-01-044-12 | Снятие обивки дверей оцинкованной кровельной сталью: по дереву с одной стороны (дверь выход на чердак 4 п-д) (МДС36 п.3.3.1.Демонтаж (разборка) металлических конструкций ОЗП=0,7; ЭМ=0,7 к расх.; ЗПМ=0,7; МАТ=0 к расх.; ТЗ=0,7; ТЗМ=0,7) НР (9 руб.): 124% от ФОТ СП (4 руб.): 54%=63%*0.85 от ФОТ | 100 м2 проемов | 0.01386 | 468.52 | 456.32 | 12.2 | 0.67 | 6 | 6 |  |  | 55.853 | 0.77 | 0.049
24 | ФЕР10-01-044-12 | Обивка дверей оцинкованной кровельной сталью: по дереву с одной стороны НР (12 руб.): 124% от ФОТ СП (5 руб.): 54%=63%*0.85 от ФОТ | 100 м2 проемов | 0.01386 | 8743.48 | 651.88 | 17.43 | 0.95 | 121 | 9 |  |  | 79.79 | 1.11 | 0.07
25 | ФЕР12-01-010-01 | Устройство мелких покрытий из листовой оцинкованной стали (оцинковка на мусоропроводы) НР (23 руб.): 126% от ФОТ СП (10 руб.): 55%=65%*0.85 от ФОТ | 100 м2 покрытия | 0.017 | 9875.72 | 961.76 | 23.38 | 2.7 | 168 | 16 |  |  | 112.75 | 1.92 | 0.2
26 | ФЕР10-01-059-01прим | Демонтаж почтовых ящиков 6 секционных (МДС36 п.3.3.1.Демонтаж (разборка) металлических конструкций ОЗП=0,7; ЭМ=0,7 к расх.; ЗПМ=0,7; МАТ=0 к расх.; ТЗ=0,7; ТЗМ=0,7) НР (113 руб.): 124% от ФОТ СП (49 руб.): 54%=63%*0.85 от ФОТ | 100 шт. изделий | 0.18 | 610.46 | 421.89 | 188.57 | 16.35 | 110 | 76 | 34 | 3 | 52.605 | 9.47 | 1.211 | 0.22
27 | ФЕР10-01-059-01прим | Установка почтовых ящиков 6 секционных НР (160 руб.): 124% от ФОТ СП (70 руб.): 54%=63%*0.85 от ФОТ | 100 шт. изделий | 0.18 | 2505.44 | 602.7 | 269.39 | 23.36 | 451 | 108 | 48 | 4 | 75.15 | 13.53 | 1.73 | 0.31
28 | ФССЦ-101-5035 | Ящики почтовые: 6-ти секционные | шт. | 18 | 579.3 |  |  |  | 10427
Раздел 2. Общестроительные работы
29 | ФЕРр57-2-3 | Разборка покрытий полов: из керамических плиток НР (150 руб.): 84% от ФОТ СП (121 руб.): 68% от ФОТ | 100 м2 покрытия | 0.2892 | 641 | 595.99 | 45.01 | 19.44 | 185 | 172 | 13 | 6 | 69.87 | 20.21 | 1.44 | 0.42
30 | ФЕР11-01-027-06 | Устройство покрытий на растворе из сухой смеси с приготовлением раствора в построечных условиях из плиток: гладких неглазурованных керамических для полов одноцветных ( в том числе и в тамбурах) НР (511 руб.): 129% от ФОТ СП (253 руб.): 64%=75%*0.85 от ФОТ | 100 м2 покрытия | 0.312 | 9053.81 | 1046.88 | 148.03 | 50.34 | 2825 | 327 | 46 | 16 | 119.78 | 37.37 | 4.22 | 1.32
31 | ФЕР11-01-011-01 | Устройство стяжек: цементных толщиной 20 мм (вход в лифты, затирка лестниц, тамбур 3 п-д возле двери) НР (14 руб.): 129% от ФОТ СП (7 руб.): 64%=75%*0.85 от ФОТ | 100 м2 стяжки | 0.03 | 1485.02 | 313.71 | 44.24 | 17.15 | 45 | 9 | 1 | 1 | 39.51 | 1.19 | 1.27 | 0.04
32 | ФЕР09-06-001-02прим | Демонтаж клапана мусоропровода (МДС36 п.3.3.1.Демонтаж (разборка) металлических конструкций ОЗП=0,7; ЭМ=0,7 к расх.; ЗПМ=0,7; МАТ=0 к расх.; ТЗ=0,7; ТЗМ=0,7) НР (6 руб.): 95% от ФОТ СП (4 руб.): 72%=85%*0.85 от ФОТ | 1 т конструкций | 0.015 | 396.31 | 303.27 | 93.04 | 1.13 | 6 | 5 | 1 |  | 35.553 | 0.53 | 0.084
33 | ФЕР09-06-001-02прим | Монтаж клапана мусоропровода НР (7 руб.): 95% от ФОТ СП (5 руб.): 72%=85%*0.85 от ФОТ | 1 т конструкций | 0.015 | 648.13 | 433.24 | 132.92 | 1.62 | 10 | 6 | 2 |  | 50.79 | 0.76 | 0.12
34 | ФССЦ-301-3218 | Клапаны для приема мусора на площадках лестничных клеток, емкостью ковша 12 л, размер 814х395х814 мм | шт. | 1 | 281 |  |  |  | 281
35 | ФЕРр61-4-7 | Ремонт штукатурки потолков по камню и бетону цементно-известковым раствором, площадью отдельных мест: до 1 м2 толщиной слоя до 20 мм (Русты) НР (18 руб.): 83% от ФОТ СП (11 руб.): 50% от ФОТ | 100 м2 отремонтированной поверхности | 0.0084 | 3823.46 | 2603.72 | 22.51 | 9.72 | 32 | 22 |  |  | 290.27 | 2.44 | 0.72 | 0.01
36 | ФЕРр62-17-1 | Окрашивание водоэмульсионными составами поверхностей потолков, ранее окрашенных: известковой или клеевой краской, с расчисткой старой краски более 35% НР (2807 руб.): 84% от ФОТ СП (1671 руб.): 50% от ФОТ | 100 м2 окрашиваемой поверхности | 11.32 | 1914.84 | 293.93 | 8.36 | 1.35 | 21676 | 3327 | 95 | 15 | 34.02 | 385.11 | 0.1 | 1.13
37 | ФЕРр62-16-1 | Окрашивание водоэмульсионными составами поверхностей стен, ранее окрашенных: известковой или клеевой краской, с расчисткой старой краски более 35% НР (2893 руб.): 84% от ФОТ СП (1722 руб.): 50% от ФОТ | 100 м2 окрашиваемой поверхности | 14.4 | 1841.59 | 237.86 | 8.36 | 1.35 | 26519 | 3425 | 120 | 19 | 27.53 | 396.43 | 0.1 | 1.44
38 | ФЕРр62-7-4 | Улучшенная масляная окраска ранее окрашенных стен: за два раза с расчисткой старой краски до 10% (+ перегородки возведенные жильцами 27,7 м2) НР (4497 руб.): 84% от ФОТ СП (2677 руб.): 50% от ФОТ | 100 м2 окрашиваемой поверхности | 19.117 | 863.04 | 278.73 | 8.36 | 1.35 | 16499 | 5328 | 160 | 26 | 32.26 | 616.71 | 0.1 | 1.91
39 | ФЕРр62-31-4 | Окраска масляными составами ранее окрашенных металлических покрытий отдельных карнизов, брандмауэрных стен, парапетов, зонтов, сандриков, подоконных отливов, металлических балок, прогонов и других мелких покрытий: за два раза с земли и лесов (электрощиты 32,4 м2, люки на чердак 4 м2) НР (55 руб.): 84% от ФОТ СП (33 руб.): 50% от ФОТ | 100 м2 окрашиваемой поверхности | 0.364 | 693.65 | 179.28 | 1.04 |  | 252 | 65 |  |  | 20.75 | 7.55
40 | ФЕРр62-9-4 | Улучшенная масляная окраска ранее окрашенных окон: за два раза с расчисткой старой краски до 10% НР (902 руб.): 84% от ФОТ СП (537 руб.): 50% от ФОТ | 100 м2 окрашиваемой поверхности | 1.4688 | 1468.24 | 730.08 | 8.36 | 1.35 | 2157 | 1072 | 12 | 2 | 84.5 | 124.11 | 0.1 | 0.15
41 | ФЕРр62-35-1 | Окраска масляными составами ранее окрашенных металлических решеток и оград: без рельефа за 1 раз (Лестничные ограждения, лестница выход на кровлю) НР (525 руб.): 84% от ФОТ СП (313 руб.): 50% от ФОТ | 100 м2 окрашиваемой поверхности | 1.153 | 780.98 | 542.16 | 0.87 |  | 900 | 625 | 1 |  | 62.75 | 72.35
42 | ФЕРр62-18-2 | Окраска масляными составами: плинтусов НР (56 руб.): 84% от ФОТ СП (34 руб.): 50% от ФОТ | 100 м2 окрашиваемой поверхности | 0.2 | 721.51 | 335.62 | 8.36 | 1.35 | 144 | 67 | 2 |  | 38.4 | 7.68 | 0.1 | 0.02
43 | ФЕРр62-32-1 | Окраска масляными составами ранее окрашенных поверхностей труб: стальных за 1 раз НР (86 руб.): 84% от ФОТ СП (51 руб.): 50% от ФОТ | 100 м2 окрашиваемой поверхности | 0.2 | 925.76 | 507.65 | 0.87 |  | 185 | 102 |  |  | 62.75 | 12.55
44 | ФЕРр62-33-1 | Окраска масляными составами ранее окрашенных поверхностей радиаторов и ребристых труб отопления: за 1 раз НР (70 руб.): 84% от ФОТ СП (42 руб.): 50% от ФОТ | 100 м2 окрашиваемой поверхности | 0.1904 | 855.28 | 437.17 | 0.87 |  | 163 | 83 |  |  | 50.02 | 9.52
45 | ФЕРр62-32-1 | Окраска масляными составами ранее окрашенных поверхностей труб: стальных за 1 раз (Ливневая канализация) НР (148 руб.): 84% от ФОТ СП (88 руб.): 50% от ФОТ | 100 м2 окрашиваемой поверхности | 0.346 | 925.76 | 507.65 | 0.87 |  | 320 | 176 |  |  | 62.75 | 21.71
46 | ФЕРр62-2-2 | Простая масляная окраска ранее окрашенных стен: с подготовкой и расчисткой старой краски до 10% (стволов мусоропровода) НР (204 руб.): 84% от ФОТ СП (122 руб.): 50% от ФОТ | 100 м2 окрашиваемой поверхности | 1.3184 | 612.39 | 183.17 | 9.23 | 1.35 | 807 | 241 | 12 | 2 | 21.2 | 27.95 | 0.1 | 0.13
47 | ФЕРр62-18-3 | Окраска масляными составами: торцов лестничных маршей НР (144 руб.): 84% от ФОТ СП (86 руб.): 50% от ФОТ | 100 м2 окрашиваемой поверхности | 0.48 | 807.21 | 355.72 | 8.36 | 1.35 | 387 | 171 | 4 | 1 | 40.7 | 19.54 | 0.1 | 0.05
48 | ФЕРр62-9-5 | Улучшенная масляная окраска ранее окрашенных окон: за два раза с расчисткой старой краски до 35% (Деревянные поручни) НР (239 руб.): 84% от ФОТ СП (142 руб.): 50% от ФОТ | 100 м2 окрашиваемой поверхности | 0.32 | 1714.01 | 887.33 | 8.36 | 1.35 | 548 | 284 | 3 |  | 102.7 | 32.86 | 0.1 | 0.03
49 | ФЕРр62-10-4 | Улучшенная масляная окраска ранее окрашенных дверей: за два раза с расчисткой старой краски до 10% (в мусорку, выход на кровлю, выход на чердак, электрощитовая) НР (65 руб.): 84% от ФОТ СП (39 руб.): 50% от ФОТ | 100 м2 окрашиваемой поверхности | 0.2086 | 1101.79 | 369.36 | 8.36 | 1.35 | 230 | 77 | 2 |  | 42.75 | 8.92 | 0.1 | 0.02
50 | ФЕРр68-23-1 | Ремонт металлических ограждений: мелкий НР (2 руб.): 109% от ФОТ СП (1 руб.): 60% от ФОТ | 1 м2 | 0.12 | 22.04 | 16.24 | 3.65 |  | 3 | 2 |  |  | 1.88 | 0.23
51 | ФЕР15-04-047-13 | Декоративная отделка поверхностей - набивка фриза по трафарету: масляная (нумерация этажей, нумерация квартир на электрощитках) НР (3 руб.): 110% от ФОТ СП (1 руб.): 47%=55%*0.85 от ФОТ | 100 м2 отделываемой поверхности | 0.0013 | 3033.11 | 2679.98 | 2.06 | 0.14 | 4 | 3 |  |  | 266.4 | 0.35 | 0.01
Отделочные работы в тамбуре
52 | ФЕРр56-10-1 | Снятие дверных полотен НР (14 руб.): 86% от ФОТ СП (10 руб.): 62% от ФОТ | 100 м2 дверных полотен | 0.056 | 288.06 | 288.06 |  |  | 16 | 16 |  |  | 36.28 | 2.03
53 | ФЕРр56-21-1 | Установка дверных полотен: наружных кроме балконных ПГ-80-3 шт, ПГ-40-1 шт. НР (55 руб.): 86% от ФОТ СП (40 руб.): 62% от ФОТ | 100 полотен | 0.04 | 13103.03 | 1571.13 | 167.4 | 23.36 | 524 | 63 | 7 | 1 | 151.8 | 6.07 | 1.73 | 0.07
54 | ФССЦ-203-0272 | Полотна глухие высотой: 2000 мм ПГ 20-6 (ДГ21-7; ДГ-21-13), площадь 1,2 м2; ПГ 20-7 (ДГ 21-8), площадь 1,4 м2; ПГ 20-8 (ДГ 21-9), площадь 1,6 м2 | м2 | 4.8 | 226 |  |  |  | 1085
55 | ФССЦ-203-0286 | Полотна щитовые глухие высотой 2000 и 2300 мм: ПН 20-4Щ, площадь 0,8 м2; ПН 23-4Щ, площадь 0,92 м2 | м2 | 0.8 | 356.4 |  |  |  | 285
56 | ФЕР10-01-060-01 | Установка и крепление наличников (притворные планки) НР (7 руб.): 124% от ФОТ СП (3 руб.): 54%=63%*0.85 от ФОТ | 100 м коробок блоков | 0.08 | 516.04 | 63.89 | 3.49 |  | 41 | 5 |  |  | 7.82 | 0.63
57 | ФЕРр56-12-3 | Смена дверных приборов: ручки-скобы НР (5 руб.): 86% от ФОТ СП (4 руб.): 62% от ФОТ | 100 шт. приборов | 0.02 | 2371.34 | 279.44 |  |  | 47 | 6 |  |  | 32.76 | 0.66
58 | ФЕРр56-13-2 | Ремонт дверных коробок узких: в каменных стенах со снятием полотен НР (150 руб.): 86% от ФОТ СП (108 руб.): 62% от ФОТ | 10 коробок | 0.3 | 1818.56 | 581.61 | 10.46 |  | 546 | 174 | 3 |  | 64.84 | 19.45
59 | ФЕРр62-16-4 | Окрашивание водоэмульсионными составами поверхностей стен, ранее окрашенных: водоэмульсионной краской, с расчисткой старой краски более 35% НР (286 руб.): 84% от ФОТ СП (170 руб.): 50% от ФОТ | 100 м2 окрашиваемой поверхности | 1.32 | 1859.47 | 255.74 | 8.36 | 1.35 | 2455 | 338 | 11 | 2 | 29.6 | 39.07 | 0.1 | 0.13
60 | ФЕРр62-17-4 | Окрашивание водоэмульсионными составами поверхностей потолков, ранее окрашенных: водоэмульсионной краской, с расчисткой старой краски более 35% НР (82 руб.): 84% от ФОТ СП (49 руб.): 50% от ФОТ | 100 м2 окрашиваемой поверхности | 0.3344 | 1912.77 | 291.86 | 8.36 | 1.35 | 640 | 98 | 3 |  | 33.78 | 11.3 | 0.1 | 0.03
61 | ФЕРр62-10-4 | Улучшенная масляная окраска ранее окрашенных дверей: за два раза с расчисткой старой краски до 10% НР (276 руб.): 84% от ФОТ СП (164 руб.): 50% от ФОТ | 100 м2 окрашиваемой поверхности | 0.885 | 1101.79 | 369.36 | 8.36 | 1.35 | 975 | 327 | 7 | 1 | 42.75 | 37.83 | 0.1 | 0.09
62 | ФЕРр61-7-1 | Ремонт штукатурки откосов внутри здания по камню и бетону цементно-известковым раствором: прямолинейных НР (7 руб.): 83% от ФОТ СП (4 руб.): 50% от ФОТ | 100 м2 отремонтированной поверхности | 0.0023 | 5751.97 | 3436.05 | 36.26 | 15.66 | 13 | 8 |  |  | 383.06 | 0.88 | 1.16
63 | ФЕР11-01-039-02 | Устройство плинтусов: цементных НР (3 руб.): 129% от ФОТ СП (1 руб.): 64%=75%*0.85 от ФОТ | 100 м плинтуса | 0.022 | 199.54 | 100.05 | 3.49 |  | 4 | 2 |  |  | 10.4 | 0.23
Подмости
64 | ФЕР10-01-010-01 | Установка элементов каркаса: из брусьев (б/у) НР (135 руб.): 124% от ФОТ СП (59 руб.): 54%=63%*0.85 от ФОТ | 1 м3 древесины в конструкции | 0.504 | 561.33 | 188.55 | 33.51 |  | 283 | 95 | 17 |  | 22.5 | 11.34
65 | ФЕР10-01-083-07 | Устройство по фермам настила: рабочего толщиной 50 мм сплошного (б/у) НР (62 руб.): 124% от ФОТ СП (27 руб.): 54%=63%*0.85 от ФОТ | 100 м2 покрытия | 0.144 | 1937.5 | 283.88 | 199.02 | 15.8 | 279 | 41 | 29 | 2 | 32.48 | 4.68 | 1.17 | 0.17
Раздел 3. Электромонтажные работы
66 | ФЕРр67-8-2 | Смена светильников: с люминесцентными лампами на светодиодные НР (728 руб.): 89% от ФОТ СП (532 руб.): 65% от ФОТ | 100 шт. | 0.52 | 9573.45 | 1570.95 | 2.5 | 1.08 | 4978 | 817 | 1 | 1 | 163.3 | 84.92 | 0.08 | 0.04
67 | ФЕРр67-8-1 | Смена светильников: с лампами накаливания на энергосберегающие НР (489 руб.): 89% от ФОТ СП (357 руб.): 65% от ФОТ | 100 шт. | 0.64 | 6836.08 | 857.14 | 0.94 | 0.41 | 4375 | 549 | 1 |  | 89.1 | 57.02 | 0.03 | 0.02
68 | ФЕРм08-02-390-01 | Короба пластмассовые: шириной до 40 мм НР (31 руб.): 100% от ФОТ СП (20 руб.): 65% от ФОТ | 100 м | 0.2 | 237.65 | 154.92 | 31.2 | 0.14 | 48 | 31 | 6 |  | 16.29 | 3.26 | 0.01
69 | ФССЦ-509-1827 | Кабель-канал (короб) "Электропласт": 12x12 мм | 100 м | 0.204 | 83 |  |  |  | 17
70 | ФЕРм08-02-399-01 | Провод в коробах, сечением: до 6 мм2 НР (5 руб.): 100% от ФОТ СП (3 руб.): 65% от ФОТ | 100 м | 0.2 | 41.55 | 26.51 | 2.22 | 0.14 | 8 | 5 |  |  | 2.82 | 0.56 | 0.01
71 | ФЕРм08-02-402-01 | Кабель двух-четырехжильный по установленным конструкциям и лоткам с установкой ответвительных коробок: в помещениях с нормальной средой сечением жилы до 10 мм2 НР (12 руб.): 100% от ФОТ СП (8 руб.): 65% от ФОТ | 100 м | 0.1 | 205.77 | 115.06 | 45.42 | 1.35 | 21 | 12 | 5 |  | 12.24 | 1.22 | 0.1 | 0.01
72 | ФССЦ-502-0904 | Шнуры на напряжение до 380 В с параллельными жилами, с изоляцией и оболочкой из ПВХ, марки: ШВВП 2х0,75 | 1000 м | 0.0309 | 2106.9 |  |  |  | 65
73 | ФССЦ-503-0599 | Коробка ответвительная КОР-73У3 | 10 шт. | 11.6 | 62.4 |  |  |  | 724
Итого прямые затраты по смете в ценах 2001г. | [8 empty] | 106299 | 18934 | 674 | 106 |  | 2174.67 |  | 8.04
Итого прямые затраты по смете с учетом коэффициентов к итогам | [8 empty] | 106472 | 19056 | 725 | 113 |  | 2189.04 |  | 8.59
В том числе, справочно:
МДС35-IV п.4.7._При ремонте и реконструкции зданий и сооружений работы, аналогичные технологическим процессам в новом строительстве ОЗП=1,15; ЭМ=1,25; ЗПМ=1,25; ТЗ=1,15; ТЗМ=1,25 (Поз. 3, 12-13, 22-24, 26-28, 56, 64-65, 6-7, 15-17, 19, 51, 25, 30-31, 63, 32-34) | [8 empty] | 173 | 122 | 50 | 7 |  | 14.376 |  | 0.5525
Накладные расходы | [8 empty] | 16577
В том числе, справочно:
80% ФОТ (от 3) (Поз. 11) | [8 empty] | 2
81% ФОТ (от 190) (Поз. 18) | [8 empty] | 154
83% ФОТ (от 30) (Поз. 35, 62) | [8 empty] | 25
84% ФОТ (от 16052) (Поз. 29, 36-49, 59-61) | [8 empty] | 13484
86% ФОТ (от 500) (Поз. 1, 4-5, 8-10, 14, 20-21, 52-55, 57-58) | [8 empty] | 430
89% ФОТ (от 1367) (Поз. 66-67) | [8 empty] | 1217
95% ФОТ (от 13) (Поз. 32-34) | [8 empty] | 12
100% ФОТ (от 48) (Поз. 68-73) | [8 empty] | 48
109% ФОТ (от 2) (Поз. 50) | [8 empty] | 2
110% ФОТ (от 93) (Поз. 6-7, 15-17, 19, 51) | [8 empty] | 102
116% ФОТ (от 10) (Поз. 2) | [8 empty] | 12
124% ФОТ (от 433) (Поз. 3, 12-13, 22-24, 26-28, 56, 64-65) | [8 empty] | 537
126% ФОТ (от 18) (Поз. 25) | [8 empty] | 23
129% ФОТ (от 410) (Поз. 30-31, 63) | [8 empty] | 529
Сметная прибыль | [8 empty] | 9966
В том числе, справочно:
50% ФОТ (от 16094) (Поз. 18, 35, 62, 36-49, 59-61) | [8 empty] | 8047
47% = 55%*0.85 ФОТ (от 93) (Поз. 6-7, 15-17, 19, 51) | [8 empty] | 44
60% ФОТ (от 5) (Поз. 11, 50) | [8 empty] | 3
62% ФОТ (от 500) (Поз. 1, 4-5, 8-10, 14, 20-21, 52-55, 57-58) | [8 empty] | 310
54% = 63%*0.85 ФОТ (от 433) (Поз. 3, 12-13, 22-24, 26-28, 56, 64-65) | [8 empty] | 234
65% ФОТ (от 1415) (Поз. 66-73) | [8 empty] | 920
55% = 65%*0.85 ФОТ (от 18) (Поз. 25) | [8 empty] | 10
68% ФОТ (от 178) (Поз. 29) | [8 empty] | 121
60% = 70%*0.85 ФОТ (от 10) (Поз. 2) | [8 empty] | 6
64% = 75%*0.85 ФОТ (от 410) (Поз. 30-31, 63) | [8 empty] | 262
72% = 85%*0.85 ФОТ (от 13) (Поз. 32-34) | [8 empty] | 9
ВСЕГО по смете | [8 empty] | 1368671.38 |  |  |  |  | 2189.04 |  | 8.59
Итого Строительные работы | [8 empty] | 120594 |  |  |  |  | 2042.06 |  | 8.52
Итого Монтажные работы | [8 empty] | 12421 |  |  |  |  | 146.98 |  | 0.07
Итого | [8 empty] | 133015 |  |  |  |  | 2189.04 |  | 8.59
В том числе:
Материалы | [8 empty] | 86691
Машины и механизмы | [8 empty] | 725
ФОТ | [8 empty] | 19169
Накладные расходы | [8 empty] | 16577
Сметная прибыль | [8 empty] | 9966
Приказ Региональной службы по тарифам ХМАО-Югры № 231 от24.12.2015 133 015 * 8,72 | [8 empty] | 1159891
НДС 18% | [8 empty] | 208780.38
ВСЕГО по смете | [8 empty] | 1368671.38 |  |  |  |  | 2189.04 |  | 8.59
Составил: ___________________________ Терещенко Е.И. (ведущий инженер ПТО по ЭЖФ ЛГ МУП УК "ЖКК") 09.02.2016
(должность, подпись, расшифровка)