## Ведомость объемов работ 5 граф
УТВЕРЖДАЮ
Главный инженер
ЛГ МУП "УК ЖКК"
_____________________Елтуков А.Ю
ДЕФЕКТНАЯ ВЕДОМОСТЬ
Текущий ремонт подъездов КПД по адресу: г. Лангепас, ул. Мира 3 (1-3 подъезды)
№ пп | Наименование | Ед. изм. | Кол. | Примечание
1 | 2 | 3 | 4 | 5
Раздел 1. плотничные работы
1 | Ремонт оконных переплетов с заменой брусков: с изготовлением элементов по размеру и профилю | шт | 1
2 | Смена дверных приборов: ручки-скобы в тамбурах | шт | 12
3 | Снятие дверных полотен | м2 | 5.8
4 | Установка полотен: наружных кроме балконных | шт | 4
5 | Смена оконных приборов: ручки | шт | 72
6 | Остекление оконным стеклом окон: с одинарным переплетом | м2 | 1.888
7 | Остекление оконным стеклом фрамуг с одним переплетом (3-е стекло с целью поддержания тепла в подъезде) | м2 | 2.3
8 | Остекление оконным стеклом дверей балконных: с одинарным переплетом | м2 | 1.65
9 | Смена стекол толщиной 4-6 мм в деревянных переплетах на штапиках: по замазке при площади стекол до 1,0 м2 | м2 | 1.96
10 | Разборка поручней деревянных: прямой части | м | 2.9
11 | Установка и крепление поручней | м | 2.9
12 | Установка и крепление притворной планки | м | 11.3
13 | Ремонт калевки дверного полотна | шт | 1
14 | Снятие наличников | м | 4
15 | Установка и крепление наличников | м | 4
16 | Укрепление оконных и дверных коробок: без конопатки | шт | 1
Раздел 2. Отделочные работы
17 | Разборка покрытий полов: из керамических плиток | м2 | 1.08
18 | Устройство покрытий на растворе их сухой смеси с приготовлением раствора в построечных условиях из плиток: гладких неглазурованных керамических для полов одноцветных | м2 | 1.305
19 | Окрашивание водоэмульсионными составами поверхностей потолков, ранее окрашенных: известковой или клеевой краской, с расчисткой старой краски более 35% | м2 | 549
20 | Окрашивание водоэмульсионными составами поверхностей стен, ранее окрашенных: известковой или клеевой краской с расчисткой старой краски более 35% | м2 | 588
21 | Улучшенная масляная окраска ранее окрашенных стен: за два раза с расчисткой старой краски до 10% (+ перегородки возведенные жильцами 23,23 м2; ) | м2 | 819.08
22 | Улучшенная масляная окраска ранее окрашенных дверей: за два раза с расчисткой старой краски до 10% (в мусорку, выход на кровлю, выход на чердак) | м2 | 45.53
23 | Улучшенная масляная окраска ранее окрашенных окон: за два раза с расчисткой старой краски до 10% (фрамуги, оконно-дверные блоки в мусорке) | м2 | 107.3
24 | Окраска масляными составами ранее окрашенных металлических решеток и оград: без рельефа за 1 раз (Лестничные ограждения лестница выход на кровлю) | м2 | 44.8
25 | Окраска масляными составами ранее окрашенных металлических покрытий отдельных карнизов, брандмауэрных стен, парапетов, зонтов, сандриков, подоконных отливов, металлических балок, прогонов и других мелких покрытий: за два раза с земли и лесов (электрощиты) | м2 | 13.5
26 | Улучшенная масляная окраска ранее окрашенных окон: за два раза с расчисткой старой краски до 35% (поручни) | м2 | 15
27 | Окраска масляными составами ранее окрашенных поверхностей радиаторов и ребристых труб отопления: за 1 раз | м2 | 33
28 | Окраска масляными составами ранее окрашенных поверхностей труб: стальных за 1 раз (Ливневая канализация) | м2 | 11.58
29 | Простая масляная окраска ранее окрашенных стен: с подготовкой и расчисткой старой краски до 10% (Мусоропровод и воздуховоды) | м2 | 96
30 | Окраска масляными составами: торцов лестничных маршей | м2 | 24
31 | Окраска масляными составами: плинтусов и галтелей | м2 | 12
Отделочные работыв тамбуре
32 | Окрашивание водоэмульсионными составами поверхностей стен, ранее окрашенных: масляной краской с расчисткой старой краски более 35% | м2 | 86.32
33 | Окрашивание водоэмульсионными составами поверхностей потолков, ранее окрашенных: масляной краской, с расчисткой старой краски более 35% | м2 | 25.8
34 | Улучшенная масляная окраска ранее окрашенных дверей: за два раза с расчисткой старой краски до 10% | м2 | 44.1
35 | Декоративная отделка поверхностей - набивка фриза по трафарету: масляная (нумерация на электрощитах, нумерация этажей) | м2 | 0.052
Составил: вед. инженер- сметчик ПТО по ЭЖФ___________________________Егорова Н.А.