## Ведомость объемов работ 5 граф
УТВЕРЖДАЮ
Главный инженер
ЛГ МУП "УК ЖКК"
_____________________Елтуков А.Ю
ДЕФЕКТНАЯ ВЕДОМОСТЬ
Текущий ремонт Солнечная 14 (1,2,3 подъезд)
№ пп | Наименование | Ед. изм. | Кол. | Примечание
1 | 2 | 3 | 4 | 5
Раздел 1. Новый Раздел
1 | Ремонт форточек | 100 шт. форточек | 0.03
2 | Смена дверных приборов: ручки-скобы | 100 шт. приборов | 0.42
3 | Смена оконных приборов: завертки форточные | 100 шт. приборов | 0.7
4 | Остекление оконным стеклом фрамуг с одним переплетом | 100 м2 площади проемов по наружному обводу коробок | 0.02378
5 | Разборка поручней деревянных: прямой части | 100 м поручня | 0.029
6 | Установка и крепление поручней | 100 м коробок блоков | 0.029
7 | Установка и крепление наличников | 100 м коробок блоков | 0.055
8 | Ремонт калевки дверного полотна (ремонт порогов) | 100 отремонтированных мест | 0.029
9 | Ремонт калевки дверного полотна | 100 отремонтированных мест | 0.12
10 | Смена стекол толщиной 4-6 мм в деревянных переплетах на штапиках: по замазке при площади стекол до 0,5 м2 | 100 м2 остекления | 0.03854
11 | Установка и крепление наличников (притворная планка) | 100 м коробок блоков | 0.2
12 | Установка столов, шкафов под мойки, холодильных шкафов и др. (установка почовых ящиков) | 100 шт. изделий | 0.11
13 | Сплошное выравнивание штукатурки внутри здания (однослойная штукатурка) сухой растворной смесью (типа «Ветонит») толщиной до 10 мм для последующей окраски или оклейки обоями: стен | 100 м2 поверхности | 0.18
14 | Окрашивание водоэмульсионными составами поверхностей потолков, ранее окрашенных: известковой или клеевой краской, с расчисткой старой краски более 35% | 100 м2 окрашиваемой поверхности | 5.49
15 | Окрашивание водоэмульсионными составами поверхностей стен, ранее окрашенных: известковой или клеевой краской с расчисткой старой краски более 35% | 100 м2 окрашиваемой поверхности | 5.88
16 | Улучшенная масляная окраска ранее окрашенных стен: за два раза с расчисткой старой краски до 10% | 100 м2 окрашиваемой поверхности | 5.73
17 | Улучшенная масляная окраска ранее окрашенных стен: за два раза с расчисткой старой краски до 35% | 100 м2 окрашиваемой поверхности | 2.34
18 | Улучшенная масляная окраска ранее окрашенных дверей: за два раза с расчисткой старой краски до 10% | 100 м2 окрашиваемой поверхности | 1.4979
19 | Улучшенная масляная окраска ранее окрашенных окон: за два раза с расчисткой старой краски до 10% | 100 м2 окрашиваемой поверхности | 0.558
20 | Окраска масляными составами ранее окрашенных металлических решеток и оград: без рельефа за 1 раз | 100 м2 окрашиваемой поверхности | 0.87
21 | Окраска масляными составами ранее окрашенных металлических покрытий отдельных карнизов, брандмауэрных стен, парапетов, зонтов, сандриков, подоконных отливов, металлических балок, прогонов и других мелких покрытий: за два раза с земли и лесов | 100 м2 окрашиваемой поверхности | 0.18
22 | Окраска масляными составами: плинтусов и галтелей | 100 м2 окрашиваемой поверхности | 0.15
23 | Окраска масляными составами ранее окрашенных поверхностей радиаторов и ребристых труб отопления: за 1 раз | 100 м2 окрашиваемой поверхности | 0.11
24 | Окраска масляными составами ранее окрашенных поверхностей труб: стальных за 1 раз | 100 м2 окрашиваемой поверхности | 0.05
25 | Простая масляная окраска ранее окрашенных стен: с подготовкой и расчисткой старой краски до 10% | 100 м2 окрашиваемой поверхности | 0.96
26 | Окраска масляными составами: торцов лестничных маршей | 100 м2 окрашиваемой поверхности | 0.24
27 | Окраска масляными составами: плинтусов и галтелей | 100 м2 окрашиваемой поверхности | 0.12
28 | Ремонт дверных коробок узких: в каменных стенах со снятием полотен | 10 коробок | 0.1
Составил: вед. инженер ПТО по ЭЖФ___________________________ Куличенко С.В.