## Локальная смета
СОГЛАСОВАНО: | [11 empty] | УТВЕРЖДАЮ:
_________________ | [11 empty] | _________________
" _____ " ________________ 2014 г. | [11 empty] | "____" ______________2014 г.
(наименование стройки)
ЛОКАЛЬНЫЙ СМЕТНЫЙ РАСЧЕТ
(локальная смета)
|  | на | Ремонт подъездов КПД по адресу: Солнечная 12 А (1, 2, 3 подъезды)
(наименование работ и затрат, наименование объекта)
Основание: Дефектная ведомость
|  |  | Сметная стоимость строительных работ _______________________________________________________________________________________________ | [5 empty] | ___________________________733642,58 |  | руб.
|  |  | Средства на оплату труда _______________________________________________________________________________________________ | [5 empty] | ___________________________199628 |  | руб.
|  |  | Сметная трудоемкость _______________________________________________________________________________________________ | [5 empty] | _______________________________________________________________________________________________1098,23 |  | чел.час
Составлена в текущих ценах по состоянию на 4 кв. 2013 г.
№ пп | Обосно- вание | Наименование | Ед. изм. | Кол. | Стоимость единицы, руб. |  |  |  | Общая стоимость, руб. |  |  |  | Т/з осн. раб.на ед. | Т/з осн. раб. Всего | Т/з мех. на ед. | Т/з мех. Всего
[5 empty] | Всего | В том числе |  |  | Всего | В том числе
[6 empty] | Осн.З/п | Эк.Маш | З/пМех |  | Осн.З/п | Эк.Маш | З/пМех
1 | 2 | 3 | 4 | 5 | 6 | 7 | 8 | 9 | 10 | 11 | 12 | 13 | 14 | 15 | 16 | 17
Раздел 1. Новый Раздел
1 | ТЕРр56-6-1 | Ремонт форточек ИНДЕКС К ПОЗИЦИИ(справочно): ТЕРр56-6-1 14 Ремонт форточек ОЗП=6,63; ЭМ=6,71; ЗПМ=6,63; МАТ=3,21 НР (402 руб.): 86%*0.85 от ФОТ (550 руб.) СП (273 руб.): 62%*0.8 от ФОТ (550 руб.) | 100 шт. форточек | 0.03 | 2960.54 | 2770.88 | 4.24 |  | 89 | 83 |  |  | 91.66 | 2.75
2 | ТЕРр56-12-3 | Смена дверных приборов: ручки-скобы ИНДЕКС К ПОЗИЦИИ(справочно): ТЕРр56-12-3 29 Смена дверных приборов: ручки-скобы ОЗП=6,64; ЗПМ=6,64; МАТ=2,84 НР (1534 руб.): 86%*0.85 от ФОТ (2098 руб.) СП (1041 руб.): 62%*0.8 от ФОТ (2098 руб.) | 100 шт. приборов | 0.36 | 3998.26 | 877.64 |  |  | 1439 | 316 |  |  | 32.76 | 11.79
3 | ТЕР46-04-012-03 | Разборка деревянных заполнений проемов: дверных и воротных ИНДЕКС К ПОЗИЦИИ(справочно): ТЕР46-04-012-03 225 Разборка деревянных заполнений проемов: дверных и воротных ОЗП=6,62; ЭМ=4,62; ЗПМ=6,62 НР (3113 руб.): 116%*0.85 от ФОТ (3157 руб.) СП (1768 руб.): 70%*0.8 от ФОТ (3157 руб.) | 100 м2 | 0.1638 | 3167.21 | 2640.35 | 526.86 | 269.27 | 519 | 433 | 86 | 44 | 103.91 | 17.02 | 7.74 | 1.27
4 | ТЕР10-01-039-01 | Установка блоков в наружных и внутренних дверных проемах: в каменных стенах, площадь проема до 3 м2 8 674,73 = 54 378,73 - 100 x 457,04 ИНДЕКС К ПОЗИЦИИ(справочно): ТЕР10-01-039-01 116 Установка блоков в наружных и внутренних дверных проемах: в каменных стенах, площадь проема до 3 м2 ОЗП=6,62; ЭМ=4,18; ЗПМ=6,62; МАТ=2,96 НР (3970 руб.): 124%*0.85 от ФОТ (3767 руб.) СП (1899 руб.): 63%*0.8 от ФОТ (3767 руб.) | 100 м2 проемов | 0.1638 | 8674.73 | 3008.48 | 2443.2 | 461.49 | 1421 | 493 | 400 | 76 | 104.28 | 17.08 | 11.35 | 1.86
5 | прайс | Двери ИНДЕКС К ПОЗИЦИИ(справочно): ТЕР10-01-039-01 116 Установка блоков в наружных и внутренних дверных проемах: в каменных стенах, площадь проема до 3 м2 ОЗП=6,62; ЭМ=4,18; ЗПМ=6,62; МАТ=2,96 | м2 | 16.38 | 1161.88 |  |  |  | 19032
6 | ТСЦ-101-0956 | Петля накладная ИНДЕКС К ПОЗИЦИИ(справочно): ТЕР10-01-039-01 116 Установка блоков в наружных и внутренних дверных проемах: в каменных стенах, площадь проема до 3 м2 ОЗП=6,62; ЭМ=4,18; ЗПМ=6,62; МАТ=2,96 | шт. | 12 | 18.06 |  |  |  | 217
7 | ТСЦ-101-0953 | Ручка-скоба из алюминиевого сплава анодированная ИНДЕКС К ПОЗИЦИИ(справочно): ТЕР10-01-039-01 116 Установка блоков в наружных и внутренних дверных проемах: в каменных стенах, площадь проема до 3 м2 ОЗП=6,62; ЭМ=4,18; ЗПМ=6,62; МАТ=2,96 | шт. | 12 | 30.46 |  |  |  | 366
8 | ТЕРр56-10-1 | Снятие дверных полотен ИНДЕКС К ПОЗИЦИИ(справочно): ТЕРр56-10-1 25 Снятие дверных полотен ОЗП=6,62; ЗПМ=6,62 НР (421 руб.): 86%*0.85 от ФОТ (576 руб.) СП (286 руб.): 62%*0.8 от ФОТ (576 руб.) | 100 м2 дверных полотен | 0.096 | 905.55 | 905.55 |  |  | 87 | 87 |  |  | 36.28 | 3.48
9 | ТЕРр56-21-1 | Установка полотен: наружных кроме балконных ИНДЕКС К ПОЗИЦИИ(справочно): ТЕРр56-21-1 66 Установка полотен: наружных кроме балконных ОЗП=6,62; ЭМ=5,9; ЗПМ=6,62; МАТ=2,65 НР (2323 руб.): 86%*0.85 от ФОТ (3178 руб.) СП (1576 руб.): 62%*0.8 от ФОТ (3178 руб.) | 100 полотен | 0.096 | 19097.29 | 4938.05 | 301.35 | 60.19 | 1833 | 474 | 29 | 6 | 151.8 | 14.57 | 1.73 | 0.17
10 | ТСЦ-203-0272 | Полотна глухие высотой: 2000 мм ИНДЕКС К ПОЗИЦИИ(справочно): ТЕРр56-21-1 66 Установка полотен: наружных кроме балконных ОЗП=6,62; ЭМ=5,9; ЗПМ=6,62; МАТ=2,65 | м2 | 9.6 | 530 |  |  |  | 5088
11 | ТЕРр56-12-11 | Смена оконных приборов: ручки ИНДЕКС К ПОЗИЦИИ(справочно): ТЕРр56-12-11 37 Смена оконных приборов: ручки ОЗП=6,64; ЗПМ=6,64; МАТ=3,15 НР (1534 руб.): 86%*0.85 от ФОТ (2098 руб.) СП (1041 руб.): 62%*0.8 от ФОТ (2098 руб.) | 100 шт. приборов | 0.48 | 2186.34 | 659.03 |  |  | 1049 | 316 |  |  | 24.6 | 11.81
12 | ТЕР15-05-001-05 | Остекление оконным стеклом фрамуг с одним переплетом 1 464,55 = 4 904,53 - 87 x 39,54 ИНДЕКС К ПОЗИЦИИ(справочно): ТЕР15-05-001-05 647 Остекление оконным стеклом фрамуг с одним переплетом ОЗП=6,64; ЭМ=5,43; ЗПМ=6,64; МАТ=3,8 НР (137 руб.): 110%*0.85 от ФОТ (146 руб.) СП (64 руб.): 55%*0.8 от ФОТ (146 руб.) | 100 м2 площади проемов по наружному обводу коробок | 0.0225 | 1464.55 | 956.67 | 69.22 | 7.73 | 33 | 22 | 2 |  | 35.71 | 0.8 | 0.19
13 | прайс | Стекло листовое ИНДЕКС К ПОЗИЦИИ(справочно): ТЕР15-05-001-05 647 Остекление оконным стеклом фрамуг с одним переплетом ОЗП=6,64; ЭМ=5,43; ЗПМ=6,64; МАТ=3,8 | м2 | 1.9575 | 148.41 |  |  |  | 291
14 | ТЕРр59-4-1 | Разборка поручней деревянных: прямой части ИНДЕКС К ПОЗИЦИИ(справочно): ТЕРр59-4-1 6 Разборка поручней деревянных: прямой части ОЗП=6,62; ЗПМ=6,62 НР (135 руб.): 80%*0.85 от ФОТ (199 руб.) СП (96 руб.): 60%*0.8 от ФОТ (199 руб.) | 100 м поручня | 0.087 | 349.01 | 349.01 |  |  | 30 | 30 |  |  | 13.25 | 1.15
15 | ТЕР10-01-060-01 | Установка и крепление наличников 215,66 = 1 178,86 - 112 x 8,60 ИНДЕКС К ПОЗИЦИИ(справочно): ТЕР10-01-060-01 172 Установка и крепление наличников ОЗП=6,62; ЭМ=6,71; ЗПМ=6,62; МАТ=3,63 НР (119 руб.): 124%*0.85 от ФОТ (113 руб.) СП (57 руб.): 63%*0.8 от ФОТ (113 руб.) | 100 м коробок блоков | 0.087 | 215.66 | 200.66 | 5.65 |  | 19 | 17 |  |  | 7.82 | 0.68
16 | ТСЦ-203-0364 | Поручни из древесины тип: П-2 размером 44х75 мм ИНДЕКС К ПОЗИЦИИ(справочно): ТЕР10-01-060-01 172 Установка и крепление наличников ОЗП=6,62; ЭМ=6,71; ЗПМ=6,62; МАТ=3,63 | м | 9.744 | 30.59 |  |  |  | 298
17 | ТЕРр63-2-2 | Смена стекол толщиной 4-6 мм в деревянных переплетах на штапиках: по замазке при площади стекол до 0,5 м2 7 057,34 = 11 947,78 - 103 x 47,48 ИНДЕКС К ПОЗИЦИИ(справочно): ТЕРр63-2-2 20 Смена стекол толщиной 4-6 мм в деревянных переплетах на штапиках: по замазке при площади стекол до 0,5 м2 ОЗП=6,62; ЭМ=6,03; ЗПМ=6,62; МАТ=2,83 НР (638 руб.): 81%*0.85 от ФОТ (927 руб.) СП (371 руб.): 50%*0.8 от ФОТ (927 руб.) | 100 м2 остекления | 0.036 | 7057.34 | 3900.52 | 52.32 | 8.7 | 254 | 140 | 2 |  | 135.2 | 4.87 | 0.25 | 0.01
18 | прайс | Стекло листовое ИНДЕКС К ПОЗИЦИИ(справочно): ТЕРр63-2-2 20 Смена стекол толщиной 4-6 мм в деревянных переплетах на штапиках: по замазке при площади стекол до 0,5 м2 ОЗП=6,62; ЭМ=6,03; ЗПМ=6,62; МАТ=2,83 | м2 | 3.708 | 148.41 |  |  |  | 550
19 | ТЕР10-01-060-01 | Установка и крепление наличников (притворная планка) ИНДЕКС К ПОЗИЦИИ(справочно): ТЕР10-01-060-01 172 Установка и крепление наличников ОЗП=6,62; ЭМ=6,71; ЗПМ=6,62; МАТ=3,63 НР (168 руб.): 124%*0.85 от ФОТ (159 руб.) СП (80 руб.): 63%*0.8 от ФОТ (159 руб.) | 100 м коробок блоков | 0.12 | 1178.86 | 200.66 | 5.65 |  | 141 | 24 | 1 |  | 7.82 | 0.94
20 | ТЕР10-01-059-01 | Установка столов, шкафов под мойки, холодильных шкафов и др. (установка почовых ящиков) ИНДЕКС К ПОЗИЦИИ(справочно): ТЕР10-01-059-01 171 Установка столов, шкафов под мойки, холодильных шкафов и др. ОЗП=6,62; ЭМ=6,19; ЗПМ=6,62; МАТ=2,85 НР (2045 руб.): 124%*0.85 от ФОТ (1940 руб.) СП (978 руб.): 63%*0.8 от ФОТ (1940 руб.) | 100 шт. изделий | 0.15 | 5536.09 | 1893.03 | 466.57 | 60.19 | 830 | 284 | 70 | 9 | 75.15 | 11.27 | 1.73 | 0.26
21 | ТСЦ-101-2765 | Ящик абонентский металлический (почтовый) ИНДЕКС К ПОЗИЦИИ(справочно): ТЕР10-01-059-01 171 Установка столов, шкафов под мойки, холодильных шкафов и др. ОЗП=6,62; ЭМ=6,19; ЗПМ=6,62; МАТ=2,85 | шт. | 15 | 399.21 |  |  |  | 5988
Раздел 2. Новый Раздел
22 | ТЕРр57-2-3 | Разборка покрытий полов: из керамических плиток ИНДЕКС К ПОЗИЦИИ(справочно): ТЕРр57-2-3 7 Разборка покрытий полов: из керамических плиток ОЗП=6,64; ЭМ=4,62; ЗПМ=6,64 НР (275 руб.): 84%*0.85 от ФОТ (385 руб.) СП (209 руб.): 68%*0.8 от ФОТ (385 руб.) | 100 м2 покрытия | 0.03 | 1969.84 | 1871.82 | 98.02 | 50.1 | 59 | 56 | 3 | 2 | 69.87 | 2.1 | 1.44 | 0.04
23 | ТЕР11-01-027-06 | Устройство покрытий на растворе их сухой смеси с приготовлением раствора в построечных условиях из плиток: гладких неглазурованных керамических для полов одноцветных 5 058,80 = 13 069,88 - 102 x 78,54 ИНДЕКС К ПОЗИЦИИ(справочно): ТЕР11-01-027-06 101 Устройство покрытий на растворе их сухой смеси с приготовлением раствора в построечных условиях из плиток: гладких неглазурованных керамических для полов одноцветных ОЗП=6,62; ЭМ=4,93; ЗПМ=6,62; МАТ=3,52 НР (2236 руб.): 129%*0.85 от ФОТ (2039 руб.) СП (1223 руб.): 75%*0.8 от ФОТ (2039 руб.) | 100 м2 покрытия | 0.09 | 5058.8 | 3290.36 | 313.65 | 138.16 | 455 | 296 | 28 | 12 | 119.78 | 10.78 | 4.22 | 0.38
24 | прайс | плитка керамическая ИНДЕКС К ПОЗИЦИИ(справочно): ТЕР11-01-027-06 101 Устройство покрытий на растворе их сухой смеси с приготовлением раствора в построечных условиях из плиток: гладких неглазурованных керамических для полов одноцветных ОЗП=6,62; ЭМ=4,93; ЗПМ=6,62; МАТ=3,52 | м2 | 9.18 | 127 |  |  |  | 1166
25 | ТЕРр61-1-9 | Сплошное выравнивание штукатурки внутри здания (однослойная штукатурка) сухой растворной смесью (типа «Ветонит») толщиной до 10 мм для последующей окраски или оклейки обоями: стен ИНДЕКС К ПОЗИЦИИ(справочно): ТЕРр61-1-9 9 Сплошное выравнивание штукатурки внутри здания (однослойная штукатурка) сухой растворной смесью (типа «Ветонит») толщиной до 10 мм для последующей окраски или оклейки обоями: стен ОЗП=6,62; ЭМ=5,66; ЗПМ=6,62; МАТ=2,4 НР (1957 руб.): 83%*0.85 от ФОТ (2774 руб.) СП (1110 руб.): 50%*0.8 от ФОТ (2774 руб.) | 100 м2 поверхности | 0.18 | 22002.32 | 2264.18 | 79.28 | 59.6 | 3960 | 408 | 14 | 11 | 73.8 | 13.28 | 1.9 | 0.34
26 | ТЕРр62-17-3 | Окрашивание водоэмульсионными составами поверхностей потолков, ранее окрашенных: известковой или клеевой краской, с расчисткой старой краски более 35% ИНДЕКС К ПОЗИЦИИ(справочно): ТЕРр62-17-3 100 Окрашивание водоэмульсионными составами поверхностей потолков, ранее окрашенных: известковой или клеевой краской, с расчисткой старой краски более 35% ОЗП=6,62; ЭМ=5,78; ЗПМ=6,62; МАТ=1,86 НР (24040 руб.): 84%*0.85 от ФОТ (33670 руб.) СП (13468 руб.): 50%*0.8 от ФОТ (33670 руб.) | 100 м2 окрашиваемой поверхности | 5.49 | 2994.8 | 922.96 | 15.28 | 3.48 | 16441 | 5067 | 84 | 19 | 34.02 | 186.77 | 0.1 | 0.55
27 | ТЕРр62-16-3 | Окрашивание водоэмульсионными составами поверхностей стен, ранее окрашенных: известковой или клеевой краской с расчисткой старой краски более 35% ИНДЕКС К ПОЗИЦИИ(справочно): ТЕРр62-16-3 91 Окрашивание водоэмульсионными составами поверхностей стен, ранее окрашенных: известковой или клеевой краской с расчисткой старой краски более 35% ОЗП=6,62; ЭМ=5,78; ЗПМ=6,62; МАТ=1,86 НР (20854 руб.): 84%*0.85 от ФОТ (29207 руб.) СП (11683 руб.): 50%*0.8 от ФОТ (29207 руб.) | 100 м2 окрашиваемой поверхности | 5.88 | 2789.65 | 746.89 | 15.28 | 3.48 | 16403 | 4392 | 90 | 20 | 27.53 | 161.88 | 0.1 | 0.59
28 | ТЕРр62-7-4 | Улучшенная масляная окраска ранее окрашенных стен: за два раза с расчисткой старой краски до 10% ИНДЕКС К ПОЗИЦИИ(справочно): ТЕРр62-7-4 38 Улучшенная масляная окраска ранее окрашенных стен: за два раза с расчисткой старой краски до 10% ОЗП=6,62; ЭМ=5,78; ЗПМ=6,62; МАТ=2,03 НР (23798 руб.): 84%*0.85 от ФОТ (33331 руб.) СП (13332 руб.): 50%*0.8 от ФОТ (33331 руб.) | 100 м2 окрашиваемой поверхности | 5.73 | 1662.17 | 875.21 | 15.28 | 3.48 | 9524 | 5015 | 88 | 20 | 32.26 | 184.85 | 0.1 | 0.57
29 | ТЕРр62-7-5 | Улучшенная масляная окраска ранее окрашенных стен: за два раза с расчисткой старой краски до 35% ИНДЕКС К ПОЗИЦИИ(справочно): ТЕРр62-7-5 39 Улучшенная масляная окраска ранее окрашенных стен: за два раза с расчисткой старой краски до 35% ОЗП=6,62; ЭМ=5,78; ЗПМ=6,62; МАТ=2,1 НР (15400 руб.): 84%*0.85 от ФОТ (21568 руб.) СП (8627 руб.): 50%*0.8 от ФОТ (21568 руб.) | 100 м2 окрашиваемой поверхности | 2.34 | 2330.4 | 1388.78 | 15.28 | 3.48 | 5453 | 3250 | 36 | 8 | 51.19 | 119.78 | 0.1 | 0.23
30 | ТЕРр62-10-4 | Улучшенная масляная окраска ранее окрашенных дверей: за два раза с расчисткой старой краски до 10% ИНДЕКС К ПОЗИЦИИ(справочно): ТЕРр62-10-4 68 Улучшенная масляная окраска ранее окрашенных дверей: за два раза с расчисткой старой краски до 10% ОЗП=6,62; ЭМ=5,78; ЗПМ=6,62; МАТ=1,84 НР (10493 руб.): 84%*0.85 от ФОТ (14696 руб.) СП (5878 руб.): 50%*0.8 от ФОТ (14696 руб.) | 100 м2 окрашиваемой поверхности | 1.908 | 2121.29 | 1159.81 | 15.28 | 3.48 | 4047 | 2213 | 29 | 7 | 42.75 | 81.57 | 0.1 | 0.19
31 | ТЕРр62-9-4 | Улучшенная масляная окраска ранее окрашенных окон: за два раза с расчисткой старой краски до 10% ИНДЕКС К ПОЗИЦИИ(справочно): ТЕРр62-9-4 50 Улучшенная масляная окраска ранее окрашенных окон: за два раза с расчисткой старой краски до 10% ОЗП=6,62; ЭМ=5,78; ЗПМ=6,62; МАТ=1,84 НР (6055 руб.): 84%*0.85 от ФОТ (8480 руб.) СП (3392 руб.): 50%*0.8 от ФОТ (8480 руб.) | 100 м2 окрашиваемой поверхности | 0.558 | 3259.37 | 2292.49 | 15.28 | 3.48 | 1819 | 1279 | 9 | 2 | 84.5 | 47.15 | 0.1 | 0.06
32 | ТЕРр62-35-1 | Окраска масляными составами ранее окрашенных металлических решеток и оград: без рельефа за 1 раз ИНДЕКС К ПОЗИЦИИ(справочно): ТЕРр62-35-1 230 Окраска масляными составами ранее окрашенных металлических решеток и оград: без рельефа за 1 раз ОЗП=6,62; ЭМ=6,72; ЗПМ=6,62; МАТ=2,38 НР (7000 руб.): 84%*0.85 от ФОТ (9804 руб.) СП (3922 руб.): 50%*0.8 от ФОТ (9804 руб.) | 100 м2 окрашиваемой поверхности | 0.87 | 1996.92 | 1702.41 | 1.41 |  | 1737 | 1481 | 1 |  | 62.75 | 54.59
33 | ТЕРр62-31-4 | Окраска масляными составами ранее окрашенных металлических покрытий отдельных карнизов, брандмауэрных стен, парапетов, зонтов, сандриков, подоконных отливов, металлических балок, прогонов и других мелких покрытий: за два раза с земли и лесов ИНДЕКС К ПОЗИЦИИ(справочно): ТЕРр62-31-4 219 Окраска масляными составами ранее окрашенных металлических покрытий отдельных карнизов, брандмауэрных стен, парапетов, зонтов, сандриков, подоконных отливов, металлических балок, прогонов и других мелких покрытий: за два раза с земли и лесов ОЗП=6,62; ЭМ=5,97; ЗПМ=6,62; МАТ=1,91 НР (478 руб.): 84%*0.85 от ФОТ (669 руб.) СП (268 руб.): 50%*0.8 от ФОТ (669 руб.) | 100 м2 окрашиваемой поверхности | 0.18 | 1210.14 | 562.95 | 1.76 |  | 218 | 101 |  |  | 20.75 | 3.74
34 | ТЕРр62-18-2 | Окраска масляными составами: плинтусов и галтелей ИНДЕКС К ПОЗИЦИИ(справочно): ТЕРр62-18-2 108 Окраска масляными составами: плинтусов и галтелей ОЗП=6,62; ЭМ=5,78; ЗПМ=6,62; МАТ=2,21 НР (752 руб.): 84%*0.85 от ФОТ (1053 руб.) СП (421 руб.): 50%*0.8 от ФОТ (1053 руб.) | 100 м2 окрашиваемой поверхности | 0.15 | 1558.11 | 1054.85 | 15.28 | 3.48 | 234 | 158 | 2 | 1 | 38.4 | 5.76 | 0.1 | 0.02
35 | ТЕРр62-33-1 | Окраска масляными составами ранее окрашенных поверхностей радиаторов и ребристых труб отопления: за 1 раз ИНДЕКС К ПОЗИЦИИ(справочно): ТЕРр62-33-1 226 Окраска масляными составами ранее окрашенных поверхностей радиаторов и ребристых труб отопления: за 1 раз ОЗП=6,62; ЭМ=6,72; ЗПМ=6,62; МАТ=1,93 НР (2141 руб.): 84%*0.85 от ФОТ (2999 руб.) СП (1200 руб.): 50%*0.8 от ФОТ (2999 руб.) | 100 м2 окрашиваемой поверхности | 0.33 | 1890.23 | 1374.05 | 1.41 |  | 624 | 453 |  |  | 50.02 | 16.51
36 | ТЕРр62-32-1 | Окраска масляными составами ранее окрашенных поверхностей труб: стальных за 1 раз ИНДЕКС К ПОЗИЦИИ(справочно): ТЕРр62-32-1 222 Окраска масляными составами ранее окрашенных поверхностей труб: стальных за 1 раз ОЗП=6,62; ЭМ=6,72; ЗПМ=6,62; МАТ=1,93 НР (1130 руб.): 84%*0.85 от ФОТ (1582 руб.) СП (633 руб.): 50%*0.8 от ФОТ (1582 руб.) | 100 м2 окрашиваемой поверхности | 0.15 | 2110.66 | 1594.48 | 1.41 |  | 317 | 239 |  |  | 62.75 | 9.41
37 | ТЕРр62-2-2 | Простая масляная окраска ранее окрашенных стен: с подготовкой и расчисткой старой краски до 10% ИНДЕКС К ПОЗИЦИИ(справочно): ТЕРр62-2-2 8 Простая масляная окраска ранее окрашенных стен: с подготовкой и расчисткой старой краски до 10% ОЗП=6,62; ЭМ=5,86; ЗПМ=6,62; МАТ=2,14 НР (2623 руб.): 84%*0.85 от ФОТ (3674 руб.) СП (1470 руб.): 50%*0.8 от ФОТ (3674 руб.) | 100 м2 окрашиваемой поверхности | 0.96 | 1152.2 | 575.16 | 16.69 | 3.48 | 1106 | 552 | 16 | 3 | 21.2 | 20.35 | 0.1 | 0.1
38 | ТЕРр62-18-3 | Окраска масляными составами: торцов лестничных маршей ИНДЕКС К ПОЗИЦИИ(справочно): ТЕРр62-18-3 109 Окраска масляными составами: торцов лестничных маршей ОЗП=6,62; ЭМ=5,78; ЗПМ=6,62; МАТ=2,1 НР (1272 руб.): 84%*0.85 от ФОТ (1781 руб.) СП (712 руб.): 50%*0.8 от ФОТ (1781 руб.) | 100 м2 окрашиваемой поверхности | 0.24 | 1729.35 | 1118.03 | 15.28 | 3.48 | 415 | 268 | 4 | 1 | 40.7 | 9.77 | 0.1 | 0.02
39 | ТЕРр62-18-2 | Окраска масляными составами: плинтусов и галтелей ИНДЕКС К ПОЗИЦИИ(справочно): ТЕРр62-18-2 108 Окраска масляными составами: плинтусов и галтелей ОЗП=6,62; ЭМ=5,78; ЗПМ=6,62; МАТ=2,21 НР (600 руб.): 84%*0.85 от ФОТ (841 руб.) СП (336 руб.): 50%*0.8 от ФОТ (841 руб.) | 100 м2 окрашиваемой поверхности | 0.12 | 1558.11 | 1054.85 | 15.28 | 3.48 | 187 | 127 | 2 |  | 38.4 | 4.61 | 0.1 | 0.01
Тамбур
40 | ТЕРр63-11-1 | Ремонт стен, облицованных гипсокартонными листами, площадью ремонтируемых мест: до 1 м2 ИНДЕКС К ПОЗИЦИИ(справочно): ТЕРр63-11-1 80 Ремонт стен, облицованных гипсокартонными листами, площадью ремонтируемых мест: до 1 м2 ОЗП=6,62; ЭМ=6,08; ЗПМ=6,62; МАТ=3,02 НР (205 руб.): 81%*0.85 от ФОТ (298 руб.) СП (119 руб.): 50%*0.8 от ФОТ (298 руб.) | 100 м2 ремонтируемой поверхности | 0.045 | 4868.49 | 995.79 | 40.5 | 6.26 | 219 | 45 | 2 |  | 36.25 | 1.63 | 0.18 | 0.01
41 | ТЕРр63-12-1 | Ремонт потолков, облицованных гипсокартонными листами, площадью ремонтируемых мест: до 1 м2 ИНДЕКС К ПОЗИЦИИ(справочно): ТЕРр63-12-1 83 Ремонт потолков, облицованных гипсокартонными листами, площадью ремонтируемых мест: до 1 м2 ОЗП=6,62; ЭМ=6,08; ЗПМ=6,62; МАТ=3,02 НР (237 руб.): 81%*0.85 от ФОТ (344 руб.) СП (138 руб.): 50%*0.8 от ФОТ (344 руб.) | 100 м2 ремонтируемой поверхности | 0.045 | 5024.24 | 1151.54 | 40.5 | 6.26 | 226 | 52 | 2 |  | 41.92 | 1.89 | 0.18 | 0.01
Отделочные работыв тамбуре
42 | ТЕРр61-1-9 | Сплошное выравнивание штукатурки внутри здания (однослойная штукатурка) сухой растворной смесью (типа «Ветонит») толщиной до 10 мм для последующей окраски или оклейки обоями: стен ИНДЕКС К ПОЗИЦИИ(справочно): ТЕРр61-1-9 9 Сплошное выравнивание штукатурки внутри здания (однослойная штукатурка) сухой растворной смесью (типа «Ветонит») толщиной до 10 мм для последующей окраски или оклейки обоями: стен ОЗП=6,62; ЭМ=5,66; ЗПМ=6,62; МАТ=2,4 НР (327 руб.): 83%*0.85 от ФОТ (463 руб.) СП (185 руб.): 50%*0.8 от ФОТ (463 руб.) | 100 м2 поверхности | 0.03 | 22002.32 | 2264.18 | 79.28 | 59.6 | 660 | 68 | 2 | 2 | 73.8 | 2.21 | 1.9 | 0.06
43 | ТЕРр62-16-9 | Окрашивание водоэмульсионными составами поверхностей стен, ранее окрашенных: масляной краской с расчисткой старой краски более 35% ИНДЕКС К ПОЗИЦИИ(справочно): ТЕРр62-16-9 97 Окрашивание водоэмульсионными составами поверхностей стен, ранее окрашенных: масляной краской с расчисткой старой краски более 35% ОЗП=6,62; ЭМ=5,78; ЗПМ=6,62; МАТ=1,86 НР (4056 руб.): 84%*0.85 от ФОТ (5680 руб.) СП (2272 руб.): 50%*0.8 от ФОТ (5680 руб.) | 100 м2 окрашиваемой поверхности | 0.93 | 2962.2 | 919.44 | 15.28 | 3.48 | 2755 | 855 | 14 | 3 | 33.89 | 31.52 | 0.1 | 0.09
44 | ТЕРр62-17-9 | Окрашивание водоэмульсионными составами поверхностей потолков, ранее окрашенных: масляной краской, с расчисткой старой краски более 35% ИНДЕКС К ПОЗИЦИИ(справочно): ТЕРр62-17-9 106 Окрашивание водоэмульсионными составами поверхностей потолков, ранее окрашенных: масляной краской, с расчисткой старой краски более 35% ОЗП=6,62; ЭМ=5,78; ЗПМ=6,62; МАТ=1,86 НР (1418 руб.): 84%*0.85 от ФОТ (1986 руб.) СП (794 руб.): 50%*0.8 от ФОТ (1986 руб.) | 100 м2 окрашиваемой поверхности | 0.27 | 3179.02 | 1107.18 | 15.28 | 3.48 | 858 | 299 | 4 | 1 | 40.81 | 11.02 | 0.1 | 0.03
45 | ТЕРр62-10-4 | Улучшенная масляная окраска ранее окрашенных дверей: за два раза с расчисткой старой краски до 10% ИНДЕКС К ПОЗИЦИИ(справочно): ТЕРр62-10-4 68 Улучшенная масляная окраска ранее окрашенных дверей: за два раза с расчисткой старой краски до 10% ОЗП=6,62; ЭМ=5,78; ЗПМ=6,62; МАТ=1,84 НР (2425 руб.): 84%*0.85 от ФОТ (3396 руб.) СП (1358 руб.): 50%*0.8 от ФОТ (3396 руб.) | 100 м2 окрашиваемой поверхности | 0.441 | 2121.29 | 1159.81 | 15.28 | 3.48 | 935 | 511 | 7 | 2 | 42.75 | 18.85 | 0.1 | 0.04
Итого прямые затраты по смете в ценах 2001г. | [8 empty] | 109392 | 29904 | 1027 | 249 |  | 1098.23 |  | 6.91
Итого прямые затраты по смете с учетом индексов, в текущих ценах | [8 empty] | 393143 | 197979 | 5204 | 1649 |  | 1098.23 |  | 6.91
Накладные расходы | [8 empty] | 146309
Сметная прибыль | [8 empty] | 82279
Итоги по смете:
Проемы | [8 empty] | 41586 |  |  |  |  | 44.4 |  | 0.17
Работы по реконструкции зданий и сооружений (усиление и замена существующих конструкций, разборка и возведение отдельных конструктивных элементов) | [8 empty] | 8144 |  |  |  |  | 17.02 |  | 1.27
Деревянные конструкции | [8 empty] | 96396 |  |  |  |  | 29.97 |  | 2.12
Отделочные работы | [8 empty] | 392 |  |  |  |  | 0.8
Стекольные, обойные и облицовочные работы | [8 empty] | 7330 |  |  |  |  | 8.39 |  | 0.03
Лестницы, крыльца | [8 empty] | 430 |  |  |  |  | 1.15
Полы | [8 empty] | 870 |  |  |  |  | 2.1 |  | 0.04
Полы | [8 empty] | 10122 |  |  |  |  | 10.78 |  | 0.38
Штукатурные работы | [8 empty] | 16728 |  |  |  |  | 15.49 |  | 0.4
Малярные работы | [8 empty] | 439733 |  |  |  |  | 968.13 |  | 2.5
Итого | [8 empty] | 621731 |  |  |  |  | 1098.23 |  | 6.91
В том числе:
Материалы | [8 empty] | 189960
Машины и механизмы | [8 empty] | 5204
ФОТ | [8 empty] | 199628
Накладные расходы | [8 empty] | 146309
Сметная прибыль | [8 empty] | 82279
НДС 18% | [8 empty] | 111911.58
ВСЕГО по смете | [8 empty] | 733642.58 |  |  |  |  | 1098.23 |  | 6.91
Составил: инженер-сметчик ПТО по ЭЖФ___________________________Егорова Н.А.