## Локальная смета
СОГЛАСОВАНО: | [11 empty] | УТВЕРЖДАЮ:
_________________ | [11 empty] | _________________
" _____ " ________________ 2011 г. | [11 empty] | "____" ______________2011 г.
Текущий ремонт подъездов КПД г. Лангепаса
(наименование стройки)
ЛОКАЛЬНЫЙ СМЕТНЫЙ РАСЧЕТ
(локальная смета)
ул. Мира 14, 1, 2 подъезд
(наименование работ и затрат, наименование объекта)
Основание: Дефектная ведомость
|  |  | Сметная стоимость строительных работ _______________________________________________________________________________________________ | [5 empty] | ___________________________499,867 |  | тыс. руб.
|  |  | Средства на оплату труда _______________________________________________________________________________________________ | [5 empty] | ___________________________142,442 |  | тыс. руб.
|  |  | Сметная трудоемкость _______________________________________________________________________________________________ | [5 empty] | _______________________________________________________________________________________________912,19 |  | чел.час
Составлен(а) в текущих (прогнозных) ценах по состоянию на IV квартал 2011г.
№ пп | Обоснование | Наименование | Ед. изм. | Кол. | Стоимость единицы, руб. |  |  |  | Общая стоимость, руб. |  |  |  | Т/з осн. раб.на ед. | Т/з осн. раб. Всего | Т/з мех. на ед. | Т/з мех. Всего
[5 empty] | Всего | В том числе |  |  | Всего | В том числе
[6 empty] | Осн.З/п | Эк.Маш | З/пМех |  | Осн.З/п | Эк.Маш | З/пМех
1 | 2 | 3 | 4 | 5 | 6 | 7 | 8 | 9 | 10 | 11 | 12 | 13 | 14 | 15 | 16 | 17
Раздел 1. Новый Раздел
1 | ТЕРр56-10-1 | Снятие дверных полотен ИНДЕКС К ПОЗИЦИИ: ТЕРр56-10-1 25 Снятие дверных полотен ОЗП=5,67; ЗПМ=5,67 НР (90 руб.): 73% от ФОТ СП (62 руб.): 50% от ФОТ | 100 м2 дверных полотен | 0.024 | 5134.47 | 5134.47 |  |  | 123 | 123 |  |  | 36.28 | 0.87
2 | ТЕРр56-21-1 | Установка полотен: наружных кроме балконных ИНДЕКС К ПОЗИЦИИ: ТЕРр56-21-1 66 Установка полотен: наружных кроме балконных ОЗП=5,67; ЭМ=5,29; ЗПМ=5,67; МАТ=2,85 НР (414 руб.): 73% от ФОТ СП (284 руб.): 50% от ФОТ | 100 полотен | 0.02 | 69085.02 | 27998.74 | 1594.14 | 341.28 | 1382 | 560 | 32 | 7 | 151.8 | 3.04 | 1.73 | 0.03
3 | ТСЦ-203-0272 | Полотна глухие высотой: 2000 мм ПГ 20-6 (ДГ21-7; ДГ-21-13), площадь 1,2 м2; ПГ 20-7 (ДГ 21-8), площадь 1,4 м2; ПГ 20-8 (ДГ 21-9), площадь 1,6 м2 ИНДЕКС К ПОЗИЦИИ: ТЕРр56-21-1 66 Установка полотен: наружных кроме балконных ОЗП=5,67; ЭМ=5,29; ЗПМ=5,67; МАТ=2,85 | м2 | 2,4 0,8+1,6 | 1510.5 |  |  |  | 3625
4 | ТЕРр63-11-1 | Ремонт стен, облицованных гипсокартонными листами, площадью ремонтируемых мест: до 1 м2 ИНДЕКС К ПОЗИЦИИ: ТЕРр63-11-1 80 Ремонт стен, облицованных гипсокартонными листами, площадью ремонтируемых мест: до 1 м2 ОЗП=5,67; ЭМ=5,47; ЗПМ=5,67; МАТ=3,16 НР (42 руб.): 69% от ФОТ СП (24 руб.): 40% от ФОТ | 100 м2 ремонтируемой поверхности | 0.0108 | 17977.36 | 5646.13 | 221.54 | 35.49 | 194 | 61 | 2 |  | 36.25 | 0.39 | 0.18
5 | ТЕРр56-7-3 | Устройство форточек в оконных переплетах: неостекленных ИНДЕКС К ПОЗИЦИИ: ТЕРр56-7-3 17 Устройство форточек в оконных переплетах: неостекленных ОЗП=5,67; ЭМ=5,21; ЗПМ=5,67; МАТ=3,04 НР (7758 руб.): 73% от ФОТ СП (5314 руб.): 50% от ФОТ | 100 шт. форточек | 0.16 | 75982.56 | 66395.76 | 130.3 | 31.58 | 12157 | 10623 | 21 | 5 | 370.57 | 59.29 | 0.16 | 0.03
6 | ТЕР15-05-001-05 | Остекление оконным стеклом фрамуг с одним переплетом КОЭФ. К ПОЗИЦИИ: МДС 81-35.2004 п 4.7 ОЗП=1,15; ЭМ=1,25 к расх.; ЗПМ=1,25; ТЗ=1,15; ТЗМ=1,25 ИНДЕКС К ПОЗИЦИИ: ТЕР15-05-001-05 647 Остекление оконным стеклом фрамуг с одним переплетом ОЗП=5,69; ЭМ=5,32; ЗПМ=5,69; МАТ=4,24 НР (614 руб.): 94%*0,9 от ФОТ СП (272 руб.): 44%*0,85 от ФОТ | 100 м2 площади проемов по наружному обводу коробок | 0.115 | 23169.43 | 6259.97 | 460.34 | 54.97 | 2664 | 720 | 53 | 6 | 41.07 | 4.72 | 0.24 | 0.03
7 | ТЕРр59-4-1 | Разборка поручней деревянных: прямой части ИНДЕКС К ПОЗИЦИИ: ТЕРр59-4-1 6 Разборка поручней деревянных: прямой части ОЗП=5,67; ЗПМ=5,67 НР (117 руб.): 68% от ФОТ СП (83 руб.): 48% от ФОТ | 100 м поручня | 0.087 | 1978.89 | 1978.89 |  |  | 172 | 172 |  |  | 13.25 | 1.15
8 | ТЕР10-01-060-01 | Установка и крепление налични-ков (поручней) 215,66 = 1 178,86 - 112 x 8,60 КОЭФ. К ПОЗИЦИИ: МДС 81-35.2004 п 4.7 ОЗП=1,15; ЭМ=1,25 к расх.; ЗПМ=1,25; ТЗ=1,15; ТЗМ=1,25 ИНДЕКС К ПОЗИЦИИ: ТЕР10-01-060-01 172 Установка и крепление наличников ОЗП=5,67; ЭМ=6,06; ЗПМ=5,67; МАТ=2,6 НР (108 руб.): 105%*0,9 от ФОТ СП (48 руб.): 50%*0,85 от ФОТ | 100 м коробок блоков | 0.087 | 1375.5 | 1308.41 | 42.78 |  | 120 | 114 | 4 |  | 8.99 | 0.78
Уд | 1. 203-0359 | Наличники из древесины типа: Н-1, Н-2 размером 13х54 мм | м | 112 9,744 | 8.6 |  |  |  | 83.8
9 | ТСЦ-203-0364 | Поручни из древесины тип: П-2 размером 44х75 мм ИНДЕКС К ПОЗИЦИИ: ТЕР10-01-060-01 172 Установка и крепление наличников ОЗП=5,67; ЭМ=6,06; ЗПМ=5,67; МАТ=2,6 | м | 9,744 8,7*1,12 | 79.53 |  |  |  | 775
10 | ТЕРр63-2-2 | Смена стекол толщиной 4-6 мм в деревянных переплетах на штапиках: по замазке при площади стекол до 0,5 м2 ИНДЕКС К ПОЗИЦИИ: ТЕРр63-2-2 20 Смена стекол толщиной 4-6 мм в деревянных переплетах на штапиках: по замазке при площади стекол до 0,5 м2 ОЗП=5,67; ЭМ=5,42; ЗПМ=5,67; МАТ=3,55 НР (404 руб.): 69% от ФОТ СП (234 руб.): 40% от ФОТ | 100 м2 остекления | 0.0264 | 50781.56 | 22115.95 | 283.57 | 49.33 | 1341 | 584 | 7 | 1 | 135.2 | 3.57 | 0.25 | 0.01
11 | ТЕРр57-2-3 | Разборка покрытий полов: из керамических плиток ИНДЕКС К ПОЗИЦИИ: ТЕРр57-2-3 7 Разборка покрытий полов: из керамических плиток ОЗП=5,69; ЭМ=4,1; ЗПМ=5,69 НР (78 руб.): 71% от ФОТ СП (59 руб.): 54% от ФОТ | 100 м2 покрытия | 0.01 | 11052.54 | 10650.66 | 401.88 | 285.07 | 111 | 107 | 4 | 3 | 69.87 | 0.7 | 1.44 | 0.01
12 | ТЕР11-01-027-06 | Устройство покрытий на растворе их сухой смеси с приготовлением раствора в построечных условиях из плиток: гладких неглазурованных ке-рамических для полов одноцвет-ных КОЭФ. К ПОЗИЦИИ: МДС 81-35.2004 п 4.7 ОЗП=1,15; ЭМ=1,25 к расх.; ЗПМ=1,25; ТЗ=1,15; ТЗМ=1,25 ИНДЕКС К ПОЗИЦИИ: ТЕР11-01-027-06 101 Устройство покрытий на растворе их сухой смеси с приготовлением раствора в построечных условиях из плиток: гладких неглазурованных керамических для полов одноцветных ОЗП=5,67; ЭМ=4,91; ЗПМ=5,67; МАТ=3,38 НР (445 руб.): 110%*0,9 от ФОТ СП (229 руб.): 60%*0,85 от ФОТ | 100 м2 покрытия | 0.02 | 55425.19 | 21454.77 | 1975.78 | 978.93 | 1109 | 429 | 40 | 20 | 137.75 | 2.76 | 5.28 | 0.11
13 | ТЕРр61-2-7 | Ремонт штукатурки внутренних стен по камню и бетону цементно-известковым раствором, площадью отдельных мест: до 1 м2 толщиной слоя до 20 мм ИНДЕКС К ПОЗИЦИИ: ТЕРр61-2-7 19 Ремонт штукатурки внутренних стен по камню и бетону цементно-известковым раствором, площадью отдельных мест: до 1 м2 толщиной слоя до 20 мм ОЗП=5,67; ЭМ=4,1; ЗПМ=5,67; МАТ=3,73 НР (1541 руб.): 71% от ФОТ СП (868 руб.): 40% от ФОТ | 100 м2 отремонтированной поверхности | 0,06 0,03*2 | 43376.19 | 36032.74 | 187 | 132.17 | 2603 | 2162 | 11 | 8 | 228.35 | 13.7 | 0.67 | 0.04
14 | ТЕРр61-2-8 | Ремонт штукатурки внутренних стен по камню и бетону цементно-известковым раствором, площадью отдельных мест: на каждые следующие 10 мм толщины слоя добавлять к расценке 61-2-7 ИНДЕКС К ПОЗИЦИИ: ТЕРр61-2-8 20 Ремонт штукатурки внутренних стен по камню и бетону цементно-известковым раствором, площадью отдельных мест: на каждые следующие 10 мм толщины слоя добавлять к расценке 61-2-7 ОЗП=5,67; ЭМ=4,1; ЗПМ=5,67; МАТ=3,73 НР (-148 руб.): 71% от ФОТ СП (-84 руб.): 40% от ФОТ | 100 м2 отремонтированной поверхности | -0,04 -0,02*2 | 8812.48 | 5140.99 | 94.87 | 67.08 | -352 | -206 | -4 | -3 | 32.58 | -1.3 | 0.34 | -0.01
15 | ТЕРр62-17-3 | Окрашивание водоэмульсионными составами поверхностей потолков, ранее окрашенных: известковой или клеевой краской, с расчисткой старой краски более 35% ИНДЕКС К ПОЗИЦИИ: ТЕРр62-17-3 100 Окрашивание водоэмульсионными составами поверхностей потолков, ранее окрашенных: известковой или клеевой краской, с расчисткой старой краски более 35% ОЗП=5,67; ЭМ=5,19; ЗПМ=5,67; МАТ=2,07 НР (21258 руб.): 71% от ФОТ СП (11976 руб.): 40% от ФОТ | 100 м2 окрашиваемой поверхности | 5,7 2,85*2 | 9569.54 | 5233.18 | 79.3 | 19.73 | 54546 | 29829 | 452 | 112 | 34.02 | 193.91 | 0.1 | 0.57
16 | ТЕРр62-16-3 | Окрашивание водоэмульсионными составами поверхностей стен, ранее окрашенных: известковой или клеевой краской с расчисткой старой краски более 35% ИНДЕКС К ПОЗИЦИИ: ТЕРр62-16-3 91 Окрашивание водоэмульсионными составами поверхностей стен, ранее окрашенных: известковой или клеевой краской с расчисткой старой краски более 35% ОЗП=5,67; ЭМ=5,19; ЗПМ=5,67; МАТ=2,07 НР (23622 руб.): 71% от ФОТ СП (13308 руб.): 40% от ФОТ | 100 м2 окрашиваемой поверхности | 7,82 3,91*2 | 8511.03 | 4234.87 | 79.3 | 19.73 | 66556 | 33117 | 620 | 154 | 27.53 | 215.28 | 0.1 | 0.78
17 | ТЕРр62-16-7 | Окрашивание водоэмульсионными составами поверхностей стен, ранее окрашенных: масляной краской с расчисткой старой краски до 10% ИНДЕКС К ПОЗИЦИИ: ТЕРр62-16-7 95 Окрашивание водоэмульсионными составами поверхностей стен, ранее окрашенных: масляной краской с расчисткой старой краски до 10% ОЗП=5,67; ЭМ=5,19; ЗПМ=5,67; МАТ=2,05 НР (16863 руб.): 71% от ФОТ СП (9500 руб.): 40% от ФОТ | 100 м2 окрашиваемой поверхности | 6,3 3,15*2 | 7241.45 | 3750.31 | 79.3 | 19.73 | 45621 | 23627 | 500 | 124 | 24.38 | 153.59 | 0.1 | 0.63
18 | ТЕРр62-16-8 | Окрашивание водоэмульсионными составами поверхностей стен, ранее окрашенных: масляной краской с расчисткой старой краски до 35% ИНДЕКС К ПОЗИЦИИ: ТЕРр62-16-8 96 Окрашивание водоэмульсионными составами поверхностей стен, ранее окрашенных: масляной краской с расчисткой старой краски до 35% ОЗП=5,67; ЭМ=5,19; ЗПМ=5,67; МАТ=2,06 НР (11054 руб.): 71% от ФОТ СП (6228 руб.): 40% от ФОТ | 100 м2 окрашиваемой поверхности | 3,12 1,56*2 | 8869.43 | 4970.15 | 79.3 | 19.73 | 27673 | 15507 | 247 | 62 | 32.31 | 100.81 | 0.1 | 0.31
19 | ТЕРр62-10-4 | Улучшенная масляная окраска ранее окрашенных дверей: за два раза с расчисткой старой краски до 10% ИНДЕКС К ПОЗИЦИИ: ТЕРр62-10-4 68 Улучшенная масляная окраска ранее окрашенных дверей: за два раза с расчисткой старой краски до 10% ОЗП=5,67; ЭМ=5,19; ЗПМ=5,67; МАТ=1,92 НР (256 руб.): 71% от ФОТ СП (144 руб.): 40% от ФОТ | 100 м2 окрашиваемой поверхности | 0,0546 0,0273*2 | 8472.12 | 6576.12 | 79.3 | 19.73 | 463 | 359 | 4 | 1 | 42.75 | 2.33 | 0.1 | 0.01
20 | ТЕРр62-9-4 | Улучшенная масляная окраска ранее окрашенных окон: за два раза с расчисткой старой краски до 10% ИНДЕКС К ПОЗИЦИИ: ТЕРр62-9-4 50 Улучшенная масляная окраска ранее окрашенных окон: за два раза с расчисткой старой краски до 10% ОЗП=5,67; ЭМ=5,19; ЗПМ=5,67; МАТ=1,91 НР (2311 руб.): 71% от ФОТ СП (1302 руб.): 40% от ФОТ | 100 м2 окрашиваемой поверхности | 0,25 0,125*2 | 14895.28 | 12998.42 | 79.3 | 19.73 | 3724 | 3250 | 20 | 5 | 84.5 | 21.13 | 0.1 | 0.03
21 | ТЕРр62-35-1 | Окраска масляными составами ранее окрашенных металлических решеток и оград: без рельефа за 1 раз ИНДЕКС К ПОЗИЦИИ: ТЕРр62-35-1 230 Окраска масляными составами ранее окрашенных металлических решеток и оград: без рельефа за 1 раз ОЗП=5,67; ЭМ=6,07; ЗПМ=5,67; МАТ=2,3 НР (7402 руб.): 71% от ФОТ СП (4170 руб.): 40% от ФОТ | 100 м2 окрашиваемой поверхности | 1,08 0,54*2 | 10335.35 | 9652.66 | 8.56 |  | 11162 | 10425 | 9 |  | 62.75 | 67.77
22 | ТЕРр62-31-4 | Окраска масляными составами ранее окрашенных металлических покрытий отдельных карнизов, брандмауэрных стен, парапетов, зонтов, сандриков, подоконных отливов, металлических балок, прогонов и других мелких покрытий: за два раза с земли и лесов (эл. щитов) ИНДЕКС К ПОЗИЦИИ: ТЕРр62-31-4 219 Окраска масляными составами ранее окрашенных металлических покрытий отдельных карнизов, брандмауэрных стен, парапетов, зонтов, сандриков, подоконных отливов, металлических балок, прогонов и других мелких покрытий: за два раза с земли и лесов ОЗП=5,67; ЭМ=5,61; ЗПМ=5,67; МАТ=1,84 НР (498 руб.): 71% от ФОТ СП (281 руб.): 40% от ФОТ | 100 м2 окрашиваемой поверхности | 0,22 0,11*2 | 4389.39 | 3191.93 | 9.87 |  | 966 | 702 | 2 |  | 20.75 | 4.57
23 | ТЕРр62-18-2 | Окраска масляными составами: плинтусов и галтелей (поручней) ИНДЕКС К ПОЗИЦИИ: ТЕРр62-18-2 108 Окраска масляными составами: плинтусов и галтелей ОЗП=5,67; ЭМ=5,19; ЗПМ=5,67; МАТ=2,18 НР (682 руб.): 71% от ФОТ СП (384 руб.): 40% от ФОТ | 100 м2 окрашиваемой поверхности | 0,16 0,08*2 | 7124.1 | 5981 | 79.3 | 19.73 | 1140 | 957 | 13 | 3 | 38.4 | 6.14 | 0.1 | 0.02
24 | ТЕРр62-33-1 | Окраска масляными составами ранее окрашенных поверхностей радиаторов и ребристых труб отопления: за 1 раз ИНДЕКС К ПОЗИЦИИ: ТЕРр62-33-1 226 Окраска масляными составами ранее окрашенных поверхностей радиаторов и ребристых труб отопления: за 1 раз ОЗП=5,67; ЭМ=6,07; ЗПМ=5,67; МАТ=1,88 НР (1549 руб.): 71% от ФОТ СП (872 руб.): 40% от ФОТ | 100 м2 окрашиваемой поверхности | 0,28 0,14*2 | 8767.19 | 7790.86 | 8.56 |  | 2455 | 2181 | 2 |  | 50.02 | 14.01
25 | ТЕРр62-32-1 | Окраска масляными составами ранее окрашенных поверхностей труб: стальных за 1 раз ИНДЕКС К ПОЗИЦИИ: ТЕРр62-32-1 222 Окраска масляными составами ранее окрашенных поверхностей труб: стальных за 1 раз ОЗП=5,67; ЭМ=6,07; ЗПМ=5,67; МАТ=1,88 НР (642 руб.): 71% от ФОТ СП (362 руб.): 40% от ФОТ | 100 м2 окрашиваемой поверхности | 0,1 0,05*2 | 10017.03 | 9040.7 | 8.56 |  | 1002 | 904 | 1 |  | 62.75 | 6.28
26 | ТЕРр62-2-2 | Простая масляная окраска ранее окрашенных стен: с подготовкой и расчисткой старой краски до 10% (стволов мусоропровода и труб вентиляции) ИНДЕКС К ПОЗИЦИИ: ТЕРр62-2-2 8 Простая масляная окраска ранее окрашенных стен: с подготовкой и расчисткой старой краски до 10% ОЗП=5,67; ЭМ=5,26; ЗПМ=5,67; МАТ=2,17 НР (1398 руб.): 71% от ФОТ СП (788 руб.): 40% от ФОТ | 100 м2 окрашиваемой поверхности | 0,6 0,30*2 | 4564.91 | 3261.16 | 87.79 | 19.73 | 2739 | 1957 | 53 | 12 | 21.2 | 12.72 | 0.1 | 0.06
27 | ТЕРр62-18-3 | Окраска масляными составами: торцов лестничных маршей ИНДЕКС К ПОЗИЦИИ: ТЕРр62-18-3 109 Окраска масляными составами: торцов лестничных маршей ОЗП=5,67; ЭМ=5,19; ЗПМ=5,67; МАТ=2,14 НР (1083 руб.): 71% от ФОТ СП (610 руб.): 40% от ФОТ | 100 м2 окрашиваемой поверхности | 0,24 0,12*2 | 7694.06 | 6339.23 | 79.3 | 19.73 | 1847 | 1521 | 19 | 5 | 40.7 | 9.77 | 0.1 | 0.02
28 | ТЕРр62-18-2 | Окраска масляными составами: плинтусов и галтелей ИНДЕКС К ПОЗИЦИИ: ТЕРр62-18-2 108 Окраска масляными составами: плинтусов и галтелей ОЗП=5,67; ЭМ=5,19; ЗПМ=5,67; МАТ=2,18 НР (426 руб.): 71% от ФОТ СП (240 руб.): 40% от ФОТ | 100 м2 окрашиваемой поверхности | 0,1 0,05*2 | 7124.1 | 5981 | 79.3 | 19.73 | 712 | 598 | 8 | 2 | 38.4 | 3.84 | 0.1 | 0.01
29 | ТЕР10-01-059-01 | Установка столов, шкафов под мойки, холодильных шкафов и др.(ящик почтовый 6 секц) КОЭФ. К ПОЗИЦИИ: МДС 81-35.2004 п 4.7 ОЗП=1,15; ЭМ=1,25 к расх.; ЗПМ=1,25; ТЗ=1,15; ТЗМ=1,25 ИНДЕКС К ПОЗИЦИИ: ТЕР10-01-059-01 171 Установка столов, шкафов под мойки, холодильных шкафов и др. ОЗП=5,67; ЭМ=5,57; ЗПМ=5,67; МАТ=2,49 НР (1448 руб.): 105%*0,9 от ФОТ СП (651 руб.): 50%*0,85 от ФОТ | 100 шт. изделий | 0.12 | 23501.42 | 12343.48 | 3248.48 | 426.61 | 2820 | 1481 | 390 | 51 | 86.42 | 10.37 | 2.16 | 0.26
30 | Прайс-лист ООО "Челябинская Торгово-Строительная Компания" | Почтовый ящик ЯП-06 1350:1,18*1,02=1166,95 | шт. | 12 | 1166.95 |  |  |  | 14003
Итого прямые затраты по смете в текущих ценах | [8 empty] | 263453 | 141864 | 2510 | 578 |  | 912.19 |  | 2.95
Накладные расходы | [8 empty] | 101953
В том числе, справочно:
68% ФОТ (от 172) (Поз. 7) | [8 empty] | 117
69% ФОТ (от 646) (Поз. 4, 10) | [8 empty] | 446
71% ФОТ (от 127485) (Поз. 11, 13-28) | [8 empty] | 90514
73% ФОТ (от 11318) (Поз. 1-3, 5) | [8 empty] | 8262
94%*0,9 ФОТ (от 726) (Поз. 6) | [8 empty] | 614
105%*0,9 ФОТ (от 1646) (Поз. 8, 29) | [8 empty] | 1555
110%*0,9 ФОТ (от 449) (Поз. 12) | [8 empty] | 445
Сметная прибыль | [8 empty] | 58210
В том числе, справочно:
40% ФОТ (от 128021) (Поз. 4, 10, 13-28) | [8 empty] | 51208
44%*0,85 ФОТ (от 726) (Поз. 6) | [8 empty] | 272
48% ФОТ (от 172) (Поз. 7) | [8 empty] | 83
50% ФОТ (от 11318) (Поз. 1-3, 5) | [8 empty] | 5659
50%*0,85 ФОТ (от 1646) (Поз. 8, 29) | [8 empty] | 700
54% ФОТ (от 110) (Поз. 11) | [8 empty] | 59
60%*0,85 ФОТ (от 449) (Поз. 12) | [8 empty] | 229
Итого | [8 empty] | 423616 |  |  |  |  | 912.19 |  | 2.95
НДС 18% | [8 empty] | 76250.88
ВСЕГО по смете | [8 empty] | 499866.88 |  |  |  |  | 912.19 |  | 2.95
Составил : Ведущий инженер отдела эксплуатации, ЛГ МУП "УК ЖКК" В.В.Бутенко
Составил: ___________________________
(должность, подпись, расшифровка)
Проверил: ___________________________
(должность, подпись, расшифровка)
Заказчик: ___________________________
(должность, подпись, расшифровка)
М.П.
Подрядчик: ___________________________
(должность, подпись, расшифровка)
М.П.
Инвестор: ___________________________
(должность, подпись, расшифровка)
М.П.
Сдал: ___________________________
(должность, подпись, расшифровка)
Принял: ___________________________
(должность, подпись, расшифровка)