## Ведомость объемов работ 5 граф
УТВЕРЖДАЮ
_____________________
ВЕДОМОСТЬ ОБЪЕМОВ РАБОТ №
Выполнение работ по текущему ремонту в многоквартирном жилом доме
по адресу ул. Мира, д. 16
№ пп | Наименование | Ед. изм. | Кол. | Примечание
1 | 2 | 3 | 4 | 5
Раздел 1. Плотничные работы
1 | Устройство мелких покрытий из листовой оцинкованной стали (оцинковка на мусоропроводы) | 100 м2 покрытия | 0.00564
2 | Установка дверных полотен: наружных кроме балконных | 100 полотен | 0.01
3 | Остекление оконным стеклом фрамуг с одним переплетом (3-е стекло с целью поддержания тепла в подъезде) | 100 м2 площади проемов по наружному обводу коробок | 0.1293
4 | Смена стекол толщиной 4-6 мм в деревянных переплетах на штапиках: по замазке при площади стекол до 1,0 м2 (3-е стекло с целью поддержания тепла в подъезде) | 100 м2 остекления | 0.0109
5 | Установка оконных приборов: ручки | 100 шт. приборов | 0.62
6 | Установка и крепление наличников (притворная планка) | 100 м коробок блоков | 0.12
7 | Обивка дверей оцинкованной кровельной сталью: по дереву с двух сторон | 100 м2 проемов | 0.01
8 | Снятие почтовых ящиков | 100 шт. изделий | 0.12
9 | Установка столов, шкафов под мойки, холодильных шкафов и др. (установка почтовых ящиков) | 100 шт. изделий | 0.12
10 | Обшивка каркасных стен: досками обшивки | 100 м2 обшивки стен (за вычетом проемов) | 0.0008
Отделочные работы
11 | Разборка покрытий полов: цементных | 100 м2 покрытия | 0.05
12 | Устройство покрытий на растворе из сухой смеси с приготовлением раствора в построечных условиях из плиток: гладких неглазурованных керамических для полов одноцветных | 100 м2 покрытия | 0.207
13 | Устройство покрытий на растворе из сухой смеси с приготовлением раствора в построечных условиях из плиток: гладких неглазурованных керамических для полов одноцветных | 100 м2 покрытия | 0.0008
14 | Заделка выбоин в полах: цементных площадью до 0,25 м2 | 100 мест | 0.04
15 | Устройство плинтусов: цементных | 100 м плинтуса | 0.018
16 | Штукатурка по сетке без устройства каркаса: улучшенная стен | 100 м2 оштукатуриваемой поверхности | 0.039
Раздел 2. Отделочные работы
Малярные работы
17 | Сплошное выравнивание штукатурки внутри здания (однослойная штукатурка) сухой растворной смесью (типа «Ветонит») толщиной до 10 мм для последующей окраски или оклейки обоями: стен | 100 м2 поверхности | 0.15
18 | Ремонт штукатурки внутренних стен по камню и бетону цементно-известковым раствором, площадью отдельных мест: до 1 м2 толщиной слоя до 20 мм | 100 м2 отремонтированной поверхности | 0.45
19 | Ремонт штукатурки внутренних стен по камню и бетону цементно-известковым раствором, площадью отдельных мест: на каждые следующие 10 мм толщины слоя добавлять к расценке 61-2-7 | 100 м2 отремонтированной поверхности | -0.45
20 | Окрашивание водоэмульсионными составами поверхностей потолков, ранее окрашенных: водоэмульсионной краской, с расчисткой старой краски до 35% | 100 м2 окрашиваемой поверхности | 8.4942
21 | Окрашивание водоэмульсионными составами поверхностей стен, ранее окрашенных: водоэмульсионной краской, с расчисткой старой краски до 35% | 100 м2 окрашиваемой поверхности | 10.8
22 | Улучшенная масляная окраска ранее окрашенных стен: за два раза с расчисткой старой краски до 10% | 100 м2 окрашиваемой поверхности | 9.45
23 | Улучшенная масляная окраска ранее окрашенных стен: за два раза с расчисткой старой краски до 35% | 100 м2 окрашиваемой поверхности | 4.68
24 | Окраска масляными составами ранее окрашенных металлических покрытий отдельных карнизов, брандмауэрных стен, парапетов, зонтов, сандриков, подоконных отливов, металлических балок, прогонов и других мелких покрытий: за два раза с земли и лесов | 100 м2 окрашиваемой поверхности | 0.4221
25 | Улучшенная масляная окраска ранее окрашенных окон: за два раза с расчисткой старой краски до 10% | 100 м2 окрашиваемой поверхности | 0.9675
26 | Окраска масляными составами ранее окрашенных металлических решеток и оград: без рельефа за 1 раз | 100 м2 окрашиваемой поверхности | 0.81
27 | Окраска масляными составами: плинтусов и галтелей | 100 м2 окрашиваемой поверхности | 0.0843
28 | Окраска масляными составами ранее окрашенных поверхностей радиаторов и ребристых труб отопления: за 1 раз | 100 м2 окрашиваемой поверхности | 0.2016
29 | Окраска масляными составами ранее окрашенных поверхностей труб: стальных за 1 раз | 100 м2 окрашиваемой поверхности | 1.755
30 | Простая масляная окраска ранее окрашенных стен: с подготовкой и расчисткой старой краски до 10% | 100 м2 окрашиваемой поверхности | 0.7872
31 | Окраска масляными составами: торцов лестничных маршей | 100 м2 окрашиваемой поверхности | 0.36
32 | Улучшенная масляная окраска ранее окрашенных окон: за два раза с расчисткой старой краски до 35% | 100 м2 окрашиваемой поверхности | 0.24
33 | Декоративная отделка поверхностей - набивка фриза по трафарету: масляная (нумерация этажей, номера квартир на щитках, ящиках) | 100 м2 отделываемой поверхности | 0.0013
Отделочные работыв тамбуре
34 | Сплошное выравнивание штукатурки внутри здания (однослойная штукатурка) сухой растворной смесью (типа «Ветонит») толщиной до 10 мм для последующей окраски или оклейки обоями: стен | 100 м2 поверхности | 0.0324
35 | Окрашивание водоэмульсионными составами поверхностей стен, ранее окрашенных: масляной краской с расчисткой старой краски более 35% | 100 м2 окрашиваемой поверхности | 0.9528
36 | Окрашивание водоэмульсионными составами поверхностей потолков, ранее окрашенных: масляной краской, с расчисткой старой краски более 35% | 100 м2 окрашиваемой поверхности | 0.2124
37 | Улучшенная масляная окраска ранее окрашенных дверей: за два раза с расчисткой старой краски до 10% | 100 м2 окрашиваемой поверхности | 0.66339
Раздел 3. Электромонтажные работы
38 | Смена светильников: с люминесцентными лампами | 100 шт. | 0.63
39 | Смена светильников: с лампами накаливания на энергосберегающие | 100 шт. | 0.48
40 | Сверление отверстий: в кирпичных стенах электроперфоратором диаметром до 20 мм, толщина стен 0,5 кирпича | 100 отверстий | 2.3
41 | Постановка болтов: строительных с гайками и шайбами | 100 шт. болтов | 2.3
42 | Шуруп самонарезающий: (TN) 3,5/55 мм | 100 шт. | 2.3
43 | Кабель двух-четырехжильный по установленным конструкциям и лоткам с установкой ответвительных коробок: в помещениях с нормальной средой сечением жилы до 10 мм2 | 100 м | 0.3
44 | Шнуры на напряжение до 380 В с параллельными жилами, с изоляцией и оболочкой из ПВХ, марки: ШВВП 2х0,75 | 1000 м | 0.03
45 | Коробка ответвительная КОР-73У3 | 10 шт. | 0.3
46 | Короба пластмассовые: шириной до 40 мм | 100 м | 0.12
47 | Кабель-канал (короб) "Электропласт": 12x12 мм | 100 м | 0.12
Раздел 4. Вывоз мусора
48 | Затаривание строительного мусора в мешки | 1 т | 1.1133
49 | Погрузочные работы при автомобильных перевозках: мусора строительного с погрузкой вручную | 1 т груза | 1.1133
50 | Перевозка грузов автомобилями-самосвалами грузоподъемностью 10 т, работающих вне карьера, на расстояние: до 12 км I класс груза | 1 т груза | 1.1133
Составил: ___________________________
(должность, подпись, расшифровка)