## ЛСР 17 граф
СОГЛАСОВАНО: | [11 empty] | УТВЕРЖДАЮ:
_________________ | [11 empty] | _________________
" _____ " ________________ 2016 г. | [11 empty] | "____" ______________2016 г.
ул. Мира, д. 16
(наименование стройки)
ЛОКАЛЬНЫЙ СМЕТНЫЙ РАСЧЕТ №
(локальная смета)
Выполнение работ по текущему ремонту в многоквартирном жилом доме
|  | на | по адресу ул. Мира, д. 16
(наименование работ и затрат, наименование объекта)
Основание:
|  |  | Сметная стоимость _______________________________________________________________________________________________ | [5 empty] | ___________________________1174921,28 |  | руб.
|  |  | строительных работ _______________________________________________________________________________________________ | [5 empty] | _______________________________________________________________________________________________94306 |  | руб.
|  |  | монтажных работ _______________________________________________________________________________________________ | [5 empty] | _______________________________________________________________________________________________19618 |  | руб.
|  |  | Средства на оплату труда _______________________________________________________________________________________________ | [5 empty] | ___________________________17831 |  | руб.
|  |  | Сметная трудоемкость _______________________________________________________________________________________________ | [5 empty] | _______________________________________________________________________________________________1929,66 |  | чел.час
Составлен(а) в текущих (прогнозных) ценах по состоянию на 2 квартал 2016г.
№ пп | Обосно- вание | Наименование | Ед. изм. | Кол. | Стоимость единицы, руб. |  |  |  | Общая стоимость, руб. |  |  |  | Т/з осн. раб.на ед. | Т/з осн. раб. Всего | Т/з мех. на ед. | Т/з мех. Всего
[5 empty] | Всего | В том числе |  |  | Всего | В том числе
[6 empty] | Осн.З/п | Эк.Маш | З/пМех |  | Осн.З/п | Эк.Маш | З/пМех
1 | 2 | 3 | 4 | 5 | 6 | 7 | 8 | 9 | 10 | 11 | 12 | 13 | 14 | 15 | 16 | 17
Раздел 1. Плотничные работы
1 | ФЕР12-01-010-01 | Устройство мелких покрытий из листовой оцинкованной стали (оцинковка на мусоропроводы) Кровли: НР (8 руб.): 126% от ФОТ СП (4 руб.): 65% от ФОТ | 100 м2 покрытия | 0.00564 | 9875.72 | 961.76 | 23.38 | 2.7 | 56 | 5 |  |  | 112.75 | 0.64 | 0.2
2 | ФЕРр56-21-1 | Установка дверных полотен: наружных кроме балконных Проемы: НР (14 руб.): 86% от ФОТ СП (10 руб.): 62% от ФОТ | 100 полотен | 0.01 | 13103.03 | 1571.13 | 167.4 | 23.36 | 131 | 16 | 2 |  | 151.8 | 1.52 | 1.73 | 0.02
3 | ФССЦ-203-0272 | Полотна глухие высотой: 2000 мм ПГ 20-6 (ДГ21-7; ДГ-21-13), площадь 1,2 м2; ПГ 20-7 (ДГ 21-8), площадь 1,4 м2; ПГ 20-8 (ДГ 21-9), площадь 1,6 м2 Проемы | м2 | 1.6 | 226 |  |  |  | 362
тамбур 1 п-д, полотно 0,8*2
4 | ФЕР15-05-001-05 | Остекление оконным стеклом фрамуг с одним переплетом (3-е стекло с целью поддержания тепла в подъезде) 710,13 = 2 265,69 - 87 x 17,88 Отделочные работы: НР (50 руб.): 110% от ФОТ СП (25 руб.): 55% от ФОТ | 100 м2 площади проемов по наружному обводу коробок | 0.1293 | 710.13 | 304.61 | 39.08 | 2.57 | 92 | 39 | 5 |  | 35.71 | 4.62 | 0.19 | 0.02
5 | ФЕРр63-2-3 | Смена стекол толщиной 4-6 мм в деревянных переплетах на штапиках: по замазке при площади стекол до 1,0 м2 (3-е стекло с целью поддержания тепла в подъезде) 2 296,60 = 4 553,40 - 104 x 21,70 Стекольные, обойные и облицовочные работы: НР (9 руб.): 81% от ФОТ СП (6 руб.): 50% от ФОТ | 100 м2 остекления | 0.0109 | 2296.6 | 966.65 | 29.61 | 3.38 | 25 | 11 |  |  | 105.3 | 1.15 | 0.25
6 | ФССЦ-101-5299 | Стекло листовое Отделочные работы | м2 | 11.25 | 35.46 |  |  |  | 399
7 | ФССЦ-101-5299 | Стекло листовое Отделочные работы | м2 | 1.134 | 35.46 |  |  |  | 40
8 | ФЕРр56-12-11 | Установка оконных приборов: ручки Проемы: НР (112 руб.): 86% от ФОТ СП (81 руб.): 62% от ФОТ | 100 шт. приборов | 0.62 | 1233.79 | 209.84 |  |  | 765 | 130 |  |  | 24.6 | 15.25
9 | ФЕР10-01-060-01 | Установка и крепление наличников (притворная планка) Деревянные конструкции: НР (11 руб.): 124% от ФОТ СП (6 руб.): 63% от ФОТ | 100 м коробок блоков | 0.12 | 516.04 | 63.89 | 3.49 |  | 62 | 8 |  |  | 7.82 | 0.94
10 | ФЕР10-01-044-11 | Обивка дверей оцинкованной кровельной сталью: по дереву с двух сторон Деревянные конструкции: НР (16 руб.): 124% от ФОТ СП (8 руб.): 63% от ФОТ | 100 м2 проемов | 0.01 | 13110.52 | 1086.45 | 25.15 | 1.35 | 131 | 11 |  |  | 132.98 | 1.33 | 0.1
выход на кровлю 3-й п-д
11 | ФЕР10-01-059-01прим | Снятие почтовых ящиков (МДС38 п.3.3.1.Демонтаж (разборка) металлических конструкций ОЗП=0,7; ЭМ=0,7 к расх.; ЗПМ=0,7; МАТ=0 к расх.; ТЗ=0,7; ТЗМ=0,7) Деревянные конструкции: НР (77 руб.): 124% от ФОТ СП (39 руб.): 63% от ФОТ | 100 шт. изделий | 0.12 | 610.46 | 421.89 | 188.57 | 16.35 | 73 | 51 | 22 | 2 | 52.605 | 6.31 | 1.211 | 0.15
12 | ФЕР10-01-059-01 прим. | Установка столов, шкафов под мойки, холодильных шкафов и др. (установка почтовых ящиков) 2 752,09 = 5 536,09 - 400 x 6,96 Деревянные конструкции: НР (335 руб.): 124% от ФОТ СП (170 руб.): 63% от ФОТ | 100 шт. изделий | 0.12 | 2752.09 | 1893.03 | 466.57 | 60.19 | 330 | 227 | 56 | 7 | 75.15 | 9.02 | 1.73 | 0.21
13 | ФССЦ-101-5035 | Ящики почтовые: 6-ти секционные Деревянные конструкции | шт. | 12 | 579.3 |  |  |  | 6952
14 | ФЕР10-01-012-01 | Обшивка каркасных стен: досками обшивки Деревянные конструкции: НР 124% от ФОТ СП 63% от ФОТ | 100 м2 обшивки стен (за вычетом проемов) | 0.0008 | 3527.75 | 313.63 | 49.16 |  | 3 |  |  |  | 36.3 | 0.03
1 п-д входная дверь.
Отделочные работы
15 | ФЕРр57-2-4 | Разборка покрытий полов: цементных Полы: НР (49 руб.): 84% от ФОТ СП (39 руб.): 68% от ФОТ | 100 м2 покрытия | 0.05 | 2791.56 | 948.54 | 1843.02 | 217.35 | 140 | 47 | 93 | 11 | 111.2 | 5.56 | 21 | 1.05
16 | ФЕР11-01-027-06 | Устройство покрытий на растворе из сухой смеси с приготовлением раствора в построечных условиях из плиток: гладких неглазурованных керамических для полов одноцветных Полы: НР (339 руб.): 129% от ФОТ СП (197 руб.): 75% от ФОТ | 100 м2 покрытия | 0.207 | 9053.81 | 1046.88 | 148.03 | 50.34 | 1874 | 217 | 31 | 10 | 119.78 | 24.79 | 4.22 | 0.87
17 | ФЕР11-01-027-06 | Устройство покрытий на растворе из сухой смеси с приготовлением раствора в построечных условиях из плиток: гладких неглазурованных керамических для полов одноцветных 2 138,21 = 9 053,81 - 102 x 67,80 Полы: НР (1 руб.): 129% от ФОТ СП (1 руб.): 75% от ФОТ | 100 м2 покрытия | 0.0008 | 2138.21 | 1046.88 | 148.03 | 50.34 | 2 | 1 |  |  | 119.78 | 0.1 | 4.22
плитка б/у, 0,1*0,1
18 | ФЕРр57-10-1 | Заделка выбоин в полах: цементных площадью до 0,25 м2 Полы: НР (12 руб.): 84% от ФОТ СП (10 руб.): 68% от ФОТ | 100 мест | 0.04 | 604.48 | 347.43 | 29.29 | 3.22 | 24 | 14 | 1 |  | 40.73 | 1.63 | 0.32 | 0.01
19 | ФЕР11-01-039-02 | Устройство плинтусов: цементных Полы: НР (3 руб.): 129% от ФОТ СП (2 руб.): 75% от ФОТ | 100 м плинтуса | 0.018 | 199.54 | 100.05 | 3.49 |  | 4 | 2 |  |  | 10.4 | 0.19
тамбура
20 | ФЕР15-02-036-01 | Штукатурка по сетке без устройства каркаса: улучшенная стен Отделочные работы: НР (61 руб.): 110% от ФОТ СП (30 руб.): 55% от ФОТ | 100 м2 оштукатуриваемой поверхности | 0.039 | 6014.47 | 1192.94 | 53.24 | 18.96 | 235 | 47 | 2 | 1 | 129.95 | 5.07 | 1.44 | 0.06
тамбура 1,2 подъезды
Раздел 2. Отделочные работы
Малярные работы
21 | ФЕРр61-1-9 | Сплошное выравнивание штукатурки внутри здания (однослойная штукатурка) сухой растворной смесью (типа «Ветонит») толщиной до 10 мм для последующей окраски или оклейки обоями: стен Штукатурные работы: НР (92 руб.): 83% от ФОТ СП (56 руб.): 50% от ФОТ | 100 м2 поверхности | 0.15 | 7590.67 | 720.29 | 32.22 | 20.69 | 1139 | 108 | 5 | 3 | 73.8 | 11.07 | 1.9 | 0.29
22 | ФЕРр61-2-7 | Ремонт штукатурки внутренних стен по камню и бетону цементно-известковым раствором, площадью отдельных мест: до 1 м2 толщиной слоя до 20 мм Штукатурные работы: НР (759 руб.): 83% от ФОТ СП (457 руб.): 50% от ФОТ | 100 м2 отремонтированной поверхности | 0.45 | 3184.38 | 2023.18 | 20.94 | 9.05 | 1433 | 910 | 9 | 4 | 228.35 | 102.76 | 0.67 | 0.3
23 | ФЕРр61-2-8 | Ремонт штукатурки внутренних стен по камню и бетону цементно-известковым раствором, площадью отдельных мест: на каждые следующие 10 мм толщины слоя добавлять к расценке 61-2-7 Штукатурные работы: НР (-110 руб.): 83% от ФОТ СП (-66 руб.): 50% от ФОТ | 100 м2 отремонтированной поверхности | -0.45 | 868.99 | 288.66 | 10.63 | 4.59 | -391 | -130 | -5 | -2 | 32.58 | -14.66 | 0.34 | -0.15
24 | ФЕРр62-17-3 | Окрашивание водоэмульсионными составами поверхностей потолков, ранее окрашенных: водоэмульсионной краской, с расчисткой старой краски до 35% Малярные работы: НР (2244 руб.): 84% от ФОТ СП (1336 руб.): 50% от ФОТ | 100 м2 окрашиваемой поверхности | 8.4942 | 1808.5 | 313.2 | 8.36 | 1.35 | 15362 | 2660 | 71 | 11 | 36.25 | 307.91 | 0.1 | 0.85
25 | ФЕРр62-16-3 | Окрашивание водоэмульсионными составами поверхностей стен, ранее окрашенных: водоэмульсионной краской, с расчисткой старой краски до 35% Малярные работы: НР (2209 руб.): 84% от ФОТ СП (1315 руб.): 50% от ФОТ | 100 м2 окрашиваемой поверхности | 10.8 | 1720.22 | 242.09 | 8.36 | 1.35 | 18578 | 2615 | 90 | 15 | 28.02 | 302.62 | 0.1 | 1.08
26 | ФЕРр62-7-4 | Улучшенная масляная окраска ранее окрашенных стен: за два раза с расчисткой старой краски до 10% Малярные работы: НР (2223 руб.): 84% от ФОТ СП (1324 руб.): 50% от ФОТ | 100 м2 окрашиваемой поверхности | 9.45 | 863.04 | 278.73 | 8.36 | 1.35 | 8156 | 2634 | 79 | 13 | 32.26 | 304.86 | 0.1 | 0.95
27 | ФЕРр62-7-5 | Улучшенная масляная окраска ранее окрашенных стен: за два раза с расчисткой старой краски до 35% Малярные работы: НР (1744 руб.): 84% от ФОТ СП (1038 руб.): 50% от ФОТ | 100 м2 окрашиваемой поверхности | 4.68 | 1134.36 | 442.28 | 8.36 | 1.35 | 5309 | 2070 | 39 | 6 | 51.19 | 239.57 | 0.1 | 0.47
28 | ФЕРр62-31-4 | Окраска масляными составами ранее окрашенных металлических покрытий отдельных карнизов, брандмауэрных стен, парапетов, зонтов, сандриков, подоконных отливов, металлических балок, прогонов и других мелких покрытий: за два раза с земли и лесов Малярные работы: НР (64 руб.): 84% от ФОТ СП (38 руб.): 50% от ФОТ | 100 м2 окрашиваемой поверхности | 0.4221 | 693.65 | 179.28 | 1.04 |  | 293 | 76 |  |  | 20.75 | 8.76
Применительно. Электрощиты, металлические двери на техэтаже, люки на чердак
29 | ФЕРр62-9-4 | Улучшенная масляная окраска ранее окрашенных окон: за два раза с расчисткой старой краски до 10% Малярные работы: НР (594 руб.): 84% от ФОТ СП (354 руб.): 50% от ФОТ | 100 м2 окрашиваемой поверхности | 0.9675 | 1468.24 | 730.08 | 8.36 | 1.35 | 1421 | 706 | 8 | 1 | 84.5 | 81.75 | 0.1 | 0.1
30 | ФЕРр62-35-1 | Окраска масляными составами ранее окрашенных металлических решеток и оград: без рельефа за 1 раз Малярные работы: НР (369 руб.): 84% от ФОТ СП (220 руб.): 50% от ФОТ | 100 м2 окрашиваемой поверхности | 0.81 | 780.98 | 542.16 | 0.87 |  | 633 | 439 | 1 |  | 62.75 | 50.83
31 | ФЕРр62-18-2 | Окраска масляными составами: плинтусов и галтелей Малярные работы: НР (24 руб.): 84% от ФОТ СП (14 руб.): 50% от ФОТ | 100 м2 окрашиваемой поверхности | 0.0843 | 721.51 | 335.62 | 8.36 | 1.35 | 61 | 28 | 1 |  | 38.4 | 3.24 | 0.1 | 0.01
32 | ФЕРр62-33-1 | Окраска масляными составами ранее окрашенных поверхностей радиаторов и ребристых труб отопления: за 1 раз Малярные работы: НР (74 руб.): 84% от ФОТ СП (44 руб.): 50% от ФОТ | 100 м2 окрашиваемой поверхности | 0.2016 | 855.28 | 437.17 | 0.87 |  | 172 | 88 |  |  | 50.02 | 10.08
33 | ФЕРр62-32-1 | Окраска масляными составами ранее окрашенных поверхностей труб: стальных за 1 раз Малярные работы: НР (748 руб.): 84% от ФОТ СП (446 руб.): 50% от ФОТ | 100 м2 окрашиваемой поверхности | 1.755 | 925.76 | 507.65 | 0.87 |  | 1625 | 891 | 2 |  | 62.75 | 110.13
Ливневой канализации
34 | ФЕРр62-2-2 | Простая масляная окраска ранее окрашенных стен: с подготовкой и расчисткой старой краски до 10% Малярные работы: НР (122 руб.): 84% от ФОТ СП (73 руб.): 50% от ФОТ | 100 м2 окрашиваемой поверхности | 0.7872 | 612.39 | 183.17 | 9.23 | 1.35 | 482 | 144 | 7 | 1 | 21.2 | 16.69 | 0.1 | 0.08
стволов мусоропровода
35 | ФЕРр62-18-3 | Окраска масляными составами: торцов лестничных маршей Малярные работы: НР (108 руб.): 84% от ФОТ СП (64 руб.): 50% от ФОТ | 100 м2 окрашиваемой поверхности | 0.36 | 807.21 | 355.72 | 8.36 | 1.35 | 291 | 128 | 3 |  | 40.7 | 14.65 | 0.1 | 0.04
36 | ФЕРр62-9-5 | Улучшенная масляная окраска ранее окрашенных окон: за два раза с расчисткой старой краски до 35% Малярные работы: НР (179 руб.): 84% от ФОТ СП (107 руб.): 50% от ФОТ | 100 м2 окрашиваемой поверхности | 0.24 | 1714.01 | 887.33 | 8.36 | 1.35 | 411 | 213 | 2 |  | 102.7 | 24.65 | 0.1 | 0.02
Деревянные поручни
37 | ФЕР15-04-047-13 | Декоративная отделка поверхностей - набивка фриза по трафарету: масляная (нумерация этажей, номера квартир на щитках, ящиках) Отделочные работы: НР (3 руб.): 110% от ФОТ СП (2 руб.): 55% от ФОТ | 100 м2 отделываемой поверхности | 0.0013 | 3033.11 | 2679.98 | 2.06 | 0.14 | 4 | 3 |  |  | 266.4 | 0.35 | 0.01
Отделочные работыв тамбуре
38 | ФЕРр61-1-9 | Сплошное выравнивание штукатурки внутри здания (однослойная штукатурка) сухой растворной смесью (типа «Ветонит») толщиной до 10 мм для последующей окраски или оклейки обоями: стен Штукатурные работы: НР (20 руб.): 83% от ФОТ СП (12 руб.): 50% от ФОТ | 100 м2 поверхности | 0.0324 | 7590.67 | 720.29 | 32.22 | 20.69 | 246 | 23 | 1 | 1 | 73.8 | 2.39 | 1.9 | 0.06
39 | ФЕРр62-16-9 | Окрашивание водоэмульсионными составами поверхностей стен, ранее окрашенных: масляной краской с расчисткой старой краски более 35% Малярные работы: НР (738 руб.): 84% от ФОТ СП (440 руб.): 50% от ФОТ | 100 м2 окрашиваемой поверхности | 0.9528 | 2962.2 | 919.44 | 15.28 | 3.48 | 2822 | 876 | 15 | 3 | 33.89 | 32.29 | 0.1 | 0.1
40 | ФЕРр62-17-9 | Окрашивание водоэмульсионными составами поверхностей потолков, ранее окрашенных: масляной краской, с расчисткой старой краски более 35% Малярные работы: НР (198 руб.): 84% от ФОТ СП (118 руб.): 50% от ФОТ | 100 м2 окрашиваемой поверхности | 0.2124 | 3179.02 | 1107.18 | 15.28 | 3.48 | 675 | 235 | 3 | 1 | 40.81 | 8.67 | 0.1 | 0.02
41 | ФЕРр62-10-4 | Улучшенная масляная окраска ранее окрашенных дверей: за два раза с расчисткой старой краски до 10% Малярные работы: НР (207 руб.): 84% от ФОТ СП (123 руб.): 50% от ФОТ | 100 м2 окрашиваемой поверхности | 0.66339 | 1101.79 | 369.36 | 8.36 | 1.35 | 731 | 245 | 6 | 1 | 42.75 | 28.36 | 0.1 | 0.07
Раздел 3. Электромонтажные работы
42 | ФЕРр67-8-2 | Смена светильников: с люминесцентными лампами Электромонтажные работы: НР (882 руб.): 89% от ФОТ СП (644 руб.): 65% от ФОТ | 100 шт. | 0.63 | 22073.45 | 1570.95 | 2.5 | 1.08 | 13906 | 990 | 2 | 1 | 163.3 | 102.88 | 0.08 | 0.05
43 | ФЕРр67-8-1 | Смена светильников: с лампами накаливания на энергосберегающие Электромонтажные работы: НР (366 руб.): 89% от ФОТ СП (267 руб.): 65% от ФОТ | 100 шт. | 0.48 | 6836.08 | 857.14 | 0.94 | 0.41 | 3281 | 411 |  |  | 89.1 | 42.77 | 0.03 | 0.01
44 | ФЕРр69-2-1 | Сверление отверстий: в кирпичных стенах электроперфоратором диаметром до 20 мм, толщина стен 0,5 кирпича Прочие ремонтно-строительные работы: НР (89 руб.): 82% от ФОТ СП (54 руб.): 50% от ФОТ | 100 отверстий | 2.3 | 57.11 | 46.83 | 10.28 |  | 131 | 108 | 23 |  | 5.49 | 12.63
45 | ФЕР09-05-003-01 | Постановка болтов: строительных с гайками и шайбами Строительные металлические конструкции: НР (271 руб.): 95% от ФОТ СП (242 руб.): 85% от ФОТ | 100 шт. болтов | 2.3 | 110.55 | 107.93 | 2.62 |  | 254 | 248 | 6 |  | 11.9 | 27.37
46 | ФССЦ-101-2585 | Шуруп самонарезающий: (TN) 3,5/55 мм Строительные металлические конструкции | 100 шт. | 2.3 | 5 |  |  |  | 12
47 | ФЕРм08-02-402-01 | Кабель двух-четырехжильный по установленным конструкциям и лоткам с установкой ответвительных коробок: в помещениях с нормальной средой сечением жилы до 10 мм2 Электромонтажные работы на других объектах: НР (35 руб.): 100% от ФОТ СП (23 руб.): 65% от ФОТ | 100 м | 0.3 | 205.77 | 115.06 | 45.42 | 1.35 | 62 | 35 | 14 |  | 12.24 | 3.67 | 0.1 | 0.03
48 | ФССЦ-502-0904 | Шнуры на напряжение до 380 В с параллельными жилами, с изоляцией и оболочкой из ПВХ, марки: ШВВП 2х0,75 Электромонтажные работы на других объектах | 1000 м | 0.03 | 2106.9 |  |  |  | 63
49 | ФССЦ-503-0599 | Коробка ответвительная КОР-73У3 Электромонтажные работы на других объектах | 10 шт. | 0.3 | 62.4 |  |  |  | 19
50 | ФЕРм08-02-390-01 | Короба пластмассовые: шириной до 40 мм Электромонтажные работы на других объектах: НР (19 руб.): 100% от ФОТ СП (12 руб.): 65% от ФОТ | 100 м | 0.12 | 237.65 | 154.92 | 31.2 | 0.14 | 29 | 19 | 4 |  | 16.29 | 1.95 | 0.01
51 | ФССЦ-509-1827 | Кабель-канал (короб) "Электропласт": 12x12 мм Электромонтажные работы на других объектах | 100 м | 0.12 | 83 |  |  |  | 10
Раздел 4. Вывоз мусора
52 | ФЕРр69-15-1 | Затаривание строительного мусора в мешки Прочие ремонтно-строительные работы: НР (7 руб.): 82% от ФОТ СП (4 руб.): 50% от ФОТ | 1 т | 1.1133 | 23.81 | 7.41 |  |  | 27 | 8 |  |  | 1.03 | 1.15
53 | ФССЦпг-01-01-01-041 | Погрузочные работы при автомобильных перевозках: мусора строительного с погрузкой вручную Погрузо-разгрузочные работы: НР 0% от ФОТ СП 0% от ФОТ | 1 т груза | 1.1133 | 42.98 |  | 42.98 |  | 48 |  | 48
54 | ФССЦпг-03-21-01-012 | Перевозка грузов автомобилями-самосвалами грузоподъемностью 10 т, работающих вне карьера, на расстояние: до 12 км I класс груза Перевозка грузов автотранспортом: НР 0% от ФОТ СП 0% от ФОТ | 1 т груза | 1.1133 | 12.2 |  | 12.2 |  | 14 |  | 14
Итого прямые затраты по смете в ценах 2001г. | [8 empty] | 89009 | 17607 | 660 | 90 |  | 1917.54 |  | 6.77
Итого прямые затраты по смете с учетом коэффициентов к итогам (МДС35-IV п.4.7. При ремонте и реконструкции зданий и сооружений работы, аналогичные технологическим процессам в новом строительстве ОЗП=1,15; ЭМ=1,25; ЗПМ=1,25; ТЗ=1,15; ТЗМ=1,25 (Поз. 1, 4, 6-7, 20, 37, 9-14, 16-17, 19, 45-46)) | [8 empty] | 89170 | 17736 | 692 | 95 |  | 1929.66 |  | 7.1
Накладные расходы | [8 empty] | 15370
Сметная прибыль | [8 empty] | 9384
Итоги по смете:
Итого Строительные работы | [8 empty] | 94306 |  |  |  |  | 1778.39 |  | 7.01
Итого Монтажные работы | [8 empty] | 19618 |  |  |  |  | 151.27 |  | 0.09
Итого | [8 empty] | 113924 |  |  |  |  | 1929.66 |  | 7.1
В том числе:
Материалы | [8 empty] | 70742
Машины и механизмы | [8 empty] | 692
ФОТ | [8 empty] | 17831
Накладные расходы | [8 empty] | 15370
Сметная прибыль | [8 empty] | 9384
Приложение 1 к приказу РСТ по тарифам ХМАО-Югры от 12.04.2016г. 113 924 * 8,74 | [8 empty] | 995696
НДС 18% | [8 empty] | 179225.28
ВСЕГО по смете | [8 empty] | 1174921.28 |  |  |  |  | 1929.66 |  | 7.1
Составил: Ведущий инженер ПТО по ЭЖФ ___________________________ М.Н. Чередниченко
(должность, подпись, расшифровка)