## ЛСР 17 граф
СОГЛАСОВАНО: | [11 empty] | УТВЕРЖДАЮ:
_________________ | [11 empty] | _________________
" _____ " ________________ 2014 г. | [11 empty] | "____" ______________2014 г.
(наименование стройки)
ЛОКАЛЬНЫЙ СМЕТНЫЙ РАСЧЕТ
(локальная смета)
|  | на | Текущий ремон подъездов КПД по адресу: г. Лангепас, ул. Парковая 11, (1,2,3,4,5,6 подъезды)
(наименование работ и затрат, наименование объекта)
Основание:
|  |  | Сметная стоимость строительных работ _______________________________________________________________________________________________ | [5 empty] | ___________________________2293169,52 |  | руб.
|  |  | Средства на оплату труда _______________________________________________________________________________________________ | [5 empty] | ___________________________688715 |  | руб.
|  |  | Сметная трудоемкость _______________________________________________________________________________________________ | [5 empty] | _______________________________________________________________________________________________3735,42 |  | чел.час
Составлен в текущих ценах по состоянию на 3 кв. 2014 г.
№ пп | Обосно- вание | Наименование | Ед. изм. | Кол. | Стоимость единицы, руб. |  |  |  | Общая стоимость, руб. |  |  |  | Т/з осн. раб.на ед. | Т/з осн. раб. Всего | Т/з мех. на ед. | Т/з мех. Всего
[5 empty] | Всего | В том числе |  |  | Всего | В том числе
[6 empty] | Осн.З/п | Эк.Маш | З/пМех |  | Осн.З/п | Эк.Маш | З/пМех
1 | 2 | 3 | 4 | 5 | 6 | 7 | 8 | 9 | 10 | 11 | 12 | 13 | 14 | 15 | 16 | 17
Раздел 1. Новый Раздел
1 | ТЕР07-01-044-03 И2-Приказ Минстроя России от 14.03.14 №97/пр | Демонтаж дверного обрамления из уголка 70х70 (6 п-д) (МДС38 п.3.3.1.Демонтаж (разборка) металлических конструкций ОЗП=0,7; ЭМ=0,7 к расх.; ЗПМ=0,7; МАТ=0 к расх.; ТЗ=0,7; ТЗМ=0,7) ИНДЕКС К ПОЗИЦИИ(справочно): ТЕР07-01-044-03 Установка монтажных изделий массой: до 20 кг ОЗП=6,73; ЭМ=5,28; ЗПМ=6,73; МАТ=3,47 Бетонные и железобетонные сборные конструкции в промышленном строительстве: НР (225 руб.): 137%*(0.9*0.85) от ФОТ СП (124 руб.): 85%*(0.85*0.8) от ФОТ | 1 т стальных элементов | 0.03336 | 1294.64 | 958.87 | 335.77 |  | 43 | 32 | 11 |  | 29.89 | 1
2 | ТЕР46-04-012-03 И2-Приказ Минстроя России от 14.03.14 №97/пр | Разборка деревянных заполнений проемов: дверных и воротных ( 6 п-д) ИНДЕКС К ПОЗИЦИИ(справочно): ТЕР46-04-012-03 Разборка деревянных заполнений проемов: дверных и воротных ОЗП=6,73; ЭМ=4,69; ЗПМ=6,73 Работы по реконструкции зданий и сооружений (усиление и замена существующих конструкций, разборка и возведение отдельных конструктивных элементов): НР (411 руб.): 116%*0,85 от ФОТ СП (234 руб.): 70%*0,8 от ФОТ | 100 м2 | 0.021 | 3167.13 | 2640.35 | 526.78 | 269.27 | 67 | 56 | 11 | 6 | 103.91 | 2.18 | 7.74 | 0.16
3 | ТЕР10-01-039-01 И2-Приказ Минстроя России от 14.03.14 №97/пр | Установка блоков в наружных и внутренних дверных проемах: в каменных стенах, площадь проема до 3 м2 (6 п-д) (МДС 81-35.2004 п 4.7 ОЗП=1,15; ЭМ=1,25 к расх.; ЗПМ=1,25; ТЗ=1,15; ТЗМ=1,25) ИНДЕКС К ПОЗИЦИИ(справочно): ТЕР10-01-039-01 Установка блоков в наружных и внутренних дверных проемах: в каменных стенах, площадь проема до 3 м2 ОЗП=6,73; ЭМ=4,24; ЗПМ=6,73; МАТ=3,11 Деревянные конструкции: НР (543 руб.): 124%*(0.9*0.85) от ФОТ СП (245 руб.): 63%*(0.85*0.8) от ФОТ | 100 м2 проемов | 0.021 | 56659.31 | 3459.75 | 3143.19 | 576.86 | 1190 | 73 | 66 | 12 | 119.92 | 2.52 | 14.19 | 0.3
4 | ТСЦ-101-0890 И2-Приказ Минстроя России от 14.03.14 №97/пр | Скобяные изделия для блоков входных дверей в: помещение двупольных ИНДЕКС К ПОЗИЦИИ(справочно): ТЕР10-01-039-01 Установка блоков в наружных и внутренних дверных проемах: в каменных стенах, площадь проема до 3 м2 ОЗП=6,73; ЭМ=4,24; ЗПМ=6,73; МАТ=3,11 Деревянные конструкции | компл. | 1 | 117.36 |  |  |  | 117
5 | ТЕРр56-10-1 И2-Приказ Минстроя России от 14.03.14 №97/пр | Снятие дверных полотен (5 п-д) ИНДЕКС К ПОЗИЦИИ(справочно): ТЕРр56-10-1 Снятие дверных полотен ОЗП=6,73; ЗПМ=6,73 Проемы: НР (88 руб.): 86%*0.85 от ФОТ СП (60 руб.): 62%*0.8 от ФОТ | 100 м2 дверных полотен | 0.02 | 905.55 | 905.55 |  |  | 18 | 18 |  |  | 36.28 | 0.73
6 | ТЕРр56-21-1 И2-Приказ Минстроя России от 14.03.14 №97/пр | Установка полотен: наружных кроме балконных (5 п-д) ИНДЕКС К ПОЗИЦИИ(справочно): ТЕРр56-21-1 Установка полотен: наружных кроме балконных ОЗП=6,73; ЭМ=5,98; ЗПМ=6,73; МАТ=2,76 Проемы: НР (246 руб.): 86%*0.85 от ФОТ СП (167 руб.): 62%*0.8 от ФОТ | 100 полотен | 0.01 | 19368.97 | 4938.05 | 350.89 | 60.19 | 194 | 49 | 4 | 1 | 151.8 | 1.52 | 1.73 | 0.02
7 | ТСЦ-203-0272 И2-Приказ Минстроя России от 14.03.14 №97/пр | Полотна глухие высотой: 2000 мм ПГ 20-6 (ДГ21-7; ДГ-21-13), площадь 1,2 м2; ПГ 20-7 (ДГ 21-8), площадь 1,4 м2; ПГ 20-8 (ДГ 21-9), площадь 1,6 м2 ИНДЕКС К ПОЗИЦИИ(справочно): ТЕРр56-21-1 Установка полотен: наружных кроме балконных ОЗП=6,73; ЭМ=5,98; ЗПМ=6,73; МАТ=2,76 Проемы | м2 | 2 | 488.04 |  |  |  | 976
8 | ТЕРр59-4-1 И2-Приказ Минстроя России от 14.03.14 №97/пр | Разборка поручней деревянных: прямой части ИНДЕКС К ПОЗИЦИИ(справочно): ТЕРр59-4-1 Разборка поручней деревянных: прямой части ОЗП=6,73; ЗПМ=6,73 Лестницы, крыльца: НР (892 руб.): 80%*0.85 от ФОТ СП (630 руб.): 60%*0.8 от ФОТ | 100 м поручня | 0.56 | 349.01 | 349.01 |  |  | 195 | 195 |  |  | 13.25 | 7.42
9 | ТЕР10-01-060-01 И2-Приказ Минстроя России от 14.03.14 №97/пр | Установка и крепление налични-ков (поручней) 217,33 = 1 180,53 - 112 x 8,60 (МДС 81-35.2004 п 4.7 ОЗП=1,15; ЭМ=1,25 к расх.; ЗПМ=1,25; ТЗ=1,15; ТЗМ=1,25) ИНДЕКС К ПОЗИЦИИ(справочно): ТЕР10-01-060-01 Установка и крепление наличников ОЗП=6,73; ЭМ=6,81; ЗПМ=6,73; МАТ=3,94 Деревянные конструкции: НР (823 руб.): 124%*(0.9*0.85) от ФОТ СП (372 руб.): 63%*(0.85*0.8) от ФОТ | 100 м коробок блоков | 0.56 | 249.22 | 230.76 | 8.96 |  | 140 | 129 | 5 |  | 8.99 | 5.03
10 | ТСЦ-203-0364 И2-Приказ Минстроя России от 14.03.14 №97/пр | Поручни из древесины ИНДЕКС К ПОЗИЦИИ(справочно): ТЕР10-01-060-01 Установка и крепление наличников ОЗП=6,73; ЭМ=6,81; ЗПМ=6,73; МАТ=3,94 Деревянные конструкции | м | 56 | 30.59 |  |  |  | 1713
11 | ТЕРр57-2-3 И2-Приказ Минстроя России от 14.03.14 №97/пр | Разборка покрытий полов: из керамических плиток ИНДЕКС К ПОЗИЦИИ(справочно): ТЕРр57-2-3 Разборка покрытий полов: из керамических плиток ОЗП=6,75; ЭМ=4,69; ЗПМ=6,75 Полы: НР (887 руб.): 84%*0.85 от ФОТ СП (676 руб.): 68%*0.8 от ФОТ | 100 м2 покрытия | 0.0953 | 1969.83 | 1871.82 | 98.01 | 50.1 | 188 | 179 | 9 | 5 | 69.87 | 6.66 | 1.44 | 0.14
12 | ТЕРр57-2-4 И2-Приказ Минстроя России от 14.03.14 №97/пр | Разборка покрытий полов: цементных ИНДЕКС К ПОЗИЦИИ(справочно): ТЕРр57-2-4 Разборка покрытий полов: цементных ОЗП=6,75; ЭМ=3,76; ЗПМ=6,75 Полы: НР (1794 руб.): 84%*0.85 от ФОТ СП (1367 руб.): 68%*0.8 от ФОТ | 100 м2 покрытия | 0.1028 | 6369.59 | 2979.05 | 3390.54 | 643.86 | 655 | 306 | 349 | 66 | 111.2 | 11.43 | 21 | 2.16
13 | ТЕРр57-2-1 И2-Приказ Минстроя России от 14.03.14 №97/пр | Разборка покрытий полов: из линолеума и релина ИНДЕКС К ПОЗИЦИИ(справочно): ТЕРр57-2-1 Разборка покрытий полов: из линолеума и релина ОЗП=6,73; ЭМ=4,69; ЗПМ=6,73 Полы: НР (1577 руб.): 84%*0.85 от ФОТ СП (1201 руб.): 68%*0.8 от ФОТ | 100 м2 покрытия | 1.1551 | 288.02 | 279.17 | 8.85 | 4.52 | 333 | 323 | 10 | 5 | 11.39 | 13.16 | 0.13 | 0.15
14 | ТЕР11-01-027-06 И2-Приказ Минстроя России от 14.03.14 №97/пр | Устройство покрытий на растворе их сухой смеси с приготовлением раствора в построечных условиях из плиток: гладких неглазурованных ке-рамических для полов одноцвет-ных (лифтовой холл) (МДС 81-35.2004 п 4.7 ОЗП=1,15; ЭМ=1,25 к расх.; ЗПМ=1,25; ТЗ=1,15; ТЗМ=1,25) ИНДЕКС К ПОЗИЦИИ(справочно): ТЕР11-01-027-06 Устройство покрытий на растворе их сухой смеси с приготовлением раствора в построечных условиях из плиток: гладких неглазурованных керамических для полов одноцветных ОЗП=6,73; ЭМ=5,01; ЗПМ=6,73; МАТ=3,66 Полы: НР (74039 руб.): 129%*(0.9*0.85) от ФОТ СП (38263 руб.): 75%*(0.85*0.8) от ФОТ | 100 м2 покрытия | 2.8176 | 13798.95 | 3783.91 | 403.16 | 172.65 | 38880 | 10662 | 1136 | 486 | 137.75 | 388.12 | 5.28 | 14.88
15 | ТЕР11-01-027-06 И2-Приказ Минстроя России от 14.03.14 №97/пр | Устройство покрытий на растворе их сухой смеси с приготовлением раствора в построечных условиях из плиток: гладких неглазурованных ке-рамических для полов одноцвет-ных (МДС 81-35.2004 п 4.7 ОЗП=1,15; ЭМ=1,25 к расх.; ЗПМ=1,25; ТЗ=1,15; ТЗМ=1,25) ИНДЕКС К ПОЗИЦИИ(справочно): ТЕР11-01-027-06 Устройство покрытий на растворе их сухой смеси с приготовлением раствора в построечных условиях из плиток: гладких неглазурованных керамических для полов одноцветных ОЗП=6,73; ЭМ=5,01; ЗПМ=6,73; МАТ=3,66 Полы: НР (2623 руб.): 129%*(0.9*0.85) от ФОТ СП (1356 руб.): 75%*(0.85*0.8) от ФОТ | 100 м2 покрытия | 0.1 | 13798.95 | 3783.91 | 403.16 | 172.65 | 1380 | 378 | 40 | 17 | 137.75 | 13.78 | 5.28 | 0.53
16 | ТЕРр63-2-3 И2-Приказ Минстроя России от 14.03.14 №97/пр | Смена стекол толщиной 4-6 мм в деревянных переплетах на штапиках: по замазке при площади стекол до 1,0 м2 5 175,99 = 10 197,11 - 104 x 48,28 ИНДЕКС К ПОЗИЦИИ(справочно): ТЕРр63-2-3 Смена стекол толщиной 4-6 мм в деревянных переплетах на штапиках: по замазке при площади стекол до 1,0 м2 ОЗП=6,73; ЭМ=6,12; ЗПМ=6,73; МАТ=2,95 Стекольные, обойные и облицовочные работы: НР (1469 руб.): 81%*0.85 от ФОТ СП (854 руб.): 50%*0.8 от ФОТ | 100 м2 остекления | 0.104 | 5175.99 | 3037.91 | 61.85 | 8.7 | 538 | 316 | 6 | 1 | 105.3 | 10.95 | 0.25 | 0.03
17 | прайс | Стекло листовое ИНДЕКС К ПОЗИЦИИ(справочно): ТЕРр63-2-2 20 Смена стекол толщиной 4-6 мм в деревянных переплетах на штапиках: по замазке при площади стекол до 0,5 м2 ОЗП=6,73; ЭМ=6,12; ЗПМ=6,73; МАТ=2,86 Стекольные, обойные и облицовочные работы | м2 | 10.82 | 107.8 |  |  |  | 1166
18 | ТЕР15-01-050-04 И2-Приказ Минстроя России от 14.03.14 №97/пр | Облицовка оконных и дверных откосов декоративным бумажно-слоистым пластиком или листами из синтетических материалов на клее (МДС35-IV п.4.7.При ремонте и реконструкции зданий и сооружений работы, аналогичные технологическим процессам в новом строительстве ОЗП=1,15; ЭМ=1,25 к расх.; ЗПМ=1,25; ТЗ=1,15; ТЗМ=1,25) ИНДЕКС К ПОЗИЦИИ(справочно): ТЕР15-01-050-04 Облицовка оконных и дверных откосов декоративным бумажно-слоистым пластиком или листами из синтетических материалов на клее ОЗП=6,73; ЭМ=6,63; ЗПМ=6,73; МАТ=3,05 Отделочные работы: НР (311 руб.): 110%*(0.9*0.85) от ФОТ СП (138 руб.): 55%*(0.85*0.8) от ФОТ | 100 м2 облицовки | 0.01 | 18691.67 | 5523.06 | 119.36 | 3.48 | 187 | 55 | 1 |  | 191.44 | 1.91 | 0.1
19 | ТЕР10-01-029-01 И2-Приказ Минстроя России от 14.03.14 №97/пр | Установка приборов: фрамужных (МДС35-IV п.4.7.При ремонте и реконструкции зданий и сооружений работы, аналогичные технологическим процессам в новом строительстве ОЗП=1,15; ЭМ=1,25 к расх.; ЗПМ=1,25; ТЗ=1,15; ТЗМ=1,25) ИНДЕКС К ПОЗИЦИИ(справочно): ТЕР10-01-029-01 Установка приборов: фрамужных ОЗП=6,73; ЭМ=4,62; ЗПМ=6,73; МАТ=3,51 Деревянные конструкции: НР (192 руб.): 124%*(0.9*0.85) от ФОТ СП (87 руб.): 63%*(0.85*0.8) от ФОТ | 100 компл. | 0.01 | 7179.2 | 3016.11 | 35.09 |  | 72 | 30 |  |  | 86.6 | 0.87
20 | ТЕРр61-2-7 И2-Приказ Минстроя России от 14.03.14 №97/пр | Ремонт штукатурки внутренних стен по камню и бетону цементно-известковым раствором, площадью отдельных мест: до 1 м2 толщиной слоя до 20 мм ИНДЕКС К ПОЗИЦИИ(справочно): ТЕРр61-2-7 Ремонт штукатурки внутренних стен по камню и бетону цементно-известковым раствором, площадью отдельных мест: до 1 м2 толщиной слоя до 20 мм ОЗП=6,73; ЭМ=4,69; ЗПМ=6,73; МАТ=4,62 Штукатурные работы: НР (1814 руб.): 83%*0.85 от ФОТ СП (1028 руб.): 50%*0.8 от ФОТ | 100 м2 отремонтированной поверхности | 0.06 | 8319.21 | 6354.98 | 45.6 | 23.31 | 499 | 381 | 3 | 1 | 228.35 | 13.7 | 0.67 | 0.04
21 | ТЕРр61-2-8 И2-Приказ Минстроя России от 14.03.14 №97/пр | Ремонт штукатурки внутренних стен по камню и бетону цементно-известковым раствором, площадью отдельных мест: на каждые следующие 10 мм толщины слоя добавлять к расценке 61-2-7 ИНДЕКС К ПОЗИЦИИ(справочно): ТЕРр61-2-8 Ремонт штукатурки внутренних стен по камню и бетону цементно-известковым раствором, площадью отдельных мест: на каждые следующие 10 мм толщины слоя добавлять к расценке 61-2-7 ОЗП=6,73; ЭМ=4,69; ЗПМ=6,73; МАТ=4,62 Штукатурные работы: НР (-261 руб.): 83%*0.85 от ФОТ СП (-148 руб.): 50%*0.8 от ФОТ | 100 м2 отремонтированной поверхности | -0,06 -0,02*3 | 1888.72 | 906.7 | 23.14 | 11.83 | -113 | -54 | -1 | -1 | 32.58 | -1.95 | 0.34 | -0.02
22 | ТЕРр62-17-3 И2-Приказ Минстроя России от 14.03.14 №97/пр | Окрашивание водоэмульсионными составами поверхностей потолков, ранее окрашенных: известковой или клеевой краской, с расчисткой старой краски до 35% ИНДЕКС К ПОЗИЦИИ(справочно): ТЕРр62-17-3 Окрашивание водоэмульсионными составами поверхностей потолков, ранее окрашенных: известковой или клеевой краской, с расчисткой старой краски более 35% ОЗП=6,73; ЭМ=5,86; ЗПМ=6,73; МАТ=2 Малярные работы: НР (84759 руб.): 84%*0.85 от ФОТ СП (47484 руб.): 50%*0.8 от ФОТ | 100 м2 окрашиваемой поверхности | 17,8724 2,936*6+0,2564 | 2798.27 | 983.46 | 17.57 | 3.48 | 50012 | 17577 | 314 | 62 | 36.25 | 647.87 | 0.1 | 1.79
23 | ТЕРр62-16-3 И2-Приказ Минстроя России от 14.03.14 №97/пр | Окрашивание водоэмульсионными составами поверхностей стен, ранее окрашенных: известковой или клеевой краской с расчисткой старой краски до 35% ИНДЕКС К ПОЗИЦИИ(справочно): ТЕРр62-16-3 Окрашивание водоэмульсионными составами поверхностей стен, ранее окрашенных: известковой или клеевой краской с расчисткой старой краски более 35% ОЗП=6,73; ЭМ=5,86; ЗПМ=6,73; МАТ=2 Малярные работы: НР (99464 руб.): 84%*0.85 от ФОТ СП (55722 руб.): 50%*0.8 от ФОТ | 100 м2 окрашиваемой поверхности | 27,1049 4,4289*6+0,5315 | 2545.48 | 760.18 | 17.57 | 3.48 | 68995 | 20605 | 476 | 94 | 28.02 | 759.48 | 0.1 | 2.71
24 | ТЕРр62-7-4 И2-Приказ Минстроя России от 14.03.14 №97/пр | Улучшенная масляная окраска ранее окрашенных стен: за два раза с расчисткой старой краски до 10% (+ перегородки возведенные жильцами 102,74 м2) ИНДЕКС К ПОЗИЦИИ(справочно): ТЕРр62-7-4 Улучшенная масляная окраска ранее окрашенных стен: за два раза с расчисткой старой краски до 10% ОЗП=6,73; ЭМ=5,86; ЗПМ=6,73; МАТ=2,35 Малярные работы: НР (87062 руб.): 84%*0.85 от ФОТ СП (48774 руб.): 50%*0.8 от ФОТ | 100 м2 окрашиваемой поверхности | 20,619 3,159*6+1,0274+0,6376 | 1597.43 | 875.21 | 17.57 | 3.48 | 32937 | 18046 | 362 | 72 | 32.26 | 665.17 | 0.1 | 2.06
25 | ТЕРр62-7-5 И2-Приказ Минстроя России от 14.03.14 №97/пр | Улучшенная масляная окраска ранее окрашенных стен: за два раза с расчисткой старой краски до 35% ИНДЕКС К ПОЗИЦИИ(справочно): ТЕРр62-7-5 Улучшенная масляная окраска ранее окрашенных стен: за два раза с расчисткой старой краски до 35% ОЗП=6,73; ЭМ=5,86; ЗПМ=6,73; МАТ=2,31 Малярные работы: НР (62621 руб.): 84%*0.85 от ФОТ СП (35082 руб.): 50%*0.8 от ФОТ | 100 м2 окрашиваемой поверхности | 9,36 1,56*6 | 2267.98 | 1388.78 | 17.57 | 3.48 | 21228 | 12999 | 164 | 33 | 51.19 | 479.14 | 0.1 | 0.94
26 | ТЕРр62-10-4 И2-Приказ Минстроя России от 14.03.14 №97/пр | Улучшенная масляная окраска ранее окрашенных дверей: за два раза с расчисткой старой краски до 10% (Тамбурная на подъезд- 34,02 м2, в мусорках - 32,4 м2) ИНДЕКС К ПОЗИЦИИ(справочно): ТЕРр62-10-4 Улучшенная масляная окраска ранее окрашенных дверей: за два раза с расчисткой старой краски до 10% ОЗП=6,73; ЭМ=5,86; ЗПМ=6,73; МАТ=1,84 Малярные работы: НР (3709 руб.): 84%*0.85 от ФОТ СП (2078 руб.): 50%*0.8 от ФОТ | 100 м2 окрашиваемой поверхности | 0,6642 2,1*2,7*6/100+0,324 | 2059.07 | 1159.81 | 17.57 | 3.48 | 1368 | 770 | 12 | 2 | 42.75 | 28.39 | 0.1 | 0.07
27 | ТЕРр62-9-4 И2-Приказ Минстроя России от 14.03.14 №97/пр | Улучшенная масляная окраска ранее окрашенных окон: за два раза с расчисткой старой краски до 10% ИНДЕКС К ПОЗИЦИИ(справочно): ТЕРр62-9-4 Улучшенная масляная окраска ранее окрашенных окон: за два раза с расчисткой старой краски до 10% ОЗП=6,73; ЭМ=5,86; ЗПМ=6,73; МАТ=1,84 Малярные работы: НР (33093 руб.): 84%*0.85 от ФОТ СП (18540 руб.): 50%*0.8 от ФОТ | 100 м2 окрашиваемой поверхности | 3 0,2*2,5*6 | 3197.23 | 2292.49 | 17.57 | 3.48 | 9592 | 6877 | 53 | 10 | 84.5 | 253.5 | 0.1 | 0.3
28 | ТЕРр62-35-1 И2-Приказ Минстроя России от 14.03.14 №97/пр | Окраска масляными составами ранее окрашенных металлических решеток и оград: без рельефа за 1 раз (лестничные ограждения) ИНДЕКС К ПОЗИЦИИ(справочно): ТЕРр62-35-1 Окраска масляными составами ранее окрашенных металлических решеток и оград: без рельефа за 1 раз ОЗП=6,73; ЭМ=6,82; ЗПМ=6,73; МАТ=2,53 Малярные работы: НР (13253 руб.): 84%*0.85 от ФОТ СП (7424 руб.): 50%*0.8 от ФОТ | 100 м2 окрашиваемой поверхности | 1,62 0,27*6 | 2001.7 | 1702.41 | 1.79 |  | 3243 | 2758 | 3 |  | 62.75 | 101.66
29 | ТЕРр62-35-1 И2-Приказ Минстроя России от 14.03.14 №97/пр | Окраска масляными составами ранее окрашенных металлических решеток и оград: без рельефа за 1 раз (лестница на чердак) ИНДЕКС К ПОЗИЦИИ(справочно): ТЕРр62-35-1 Окраска масляными составами ранее окрашенных металлических решеток и оград: без рельефа за 1 раз ОЗП=6,73; ЭМ=6,82; ЗПМ=6,73; МАТ=2,53 Малярные работы: НР (187 руб.): 84%*0.85 от ФОТ СП (105 руб.): 50%*0.8 от ФОТ | 100 м2 окрашиваемой поверхности | 0.02268 | 2001.7 | 1702.41 | 1.79 |  | 45 | 39 |  |  | 62.75 | 1.42
30 | ТЕРр62-31-4 И2-Приказ Минстроя России от 14.03.14 №97/пр | Окраска масляными составами ранее окрашенных металлических покрытий отдельных карнизов, брандмауэрных стен, парапетов, зонтов, сандриков, подоконных отливов, металлических балок, прогонов и других мелких покрытий: за два раза с земли и лесов (эл. щитов- 48,6 м2, мет. двери в маш. отделение -11,34 м2, люки на чердак - 5,88 м2) ИНДЕКС К ПОЗИЦИИ(справочно): ТЕРр62-31-4 Окраска масляными составами ранее окрашенных металлических покрытий отдельных карнизов, брандмауэрных стен, парапетов, зонтов, сандриков, подоконных отливов, металлических балок, прогонов и других мелких покрытий: за два раза с земли и лесов ОЗП=6,73; ЭМ=6,1; ЗПМ=6,73; МАТ=2,02 Малярные работы: НР (1619 руб.): 84%*0.85 от ФОТ СП (907 руб.): 50%*0.8 от ФОТ | 100 м2 окрашиваемой поверхности | 0.5994 | 1220.21 | 562.95 | 2.14 |  | 731 | 337 | 1 |  | 20.75 | 12.44
31 | ТЕРр62-9-5 И2-Приказ Минстроя России от 14.03.14 №97/пр | Улучшенная масляная окраска ранее окрашенных окон: за два раза с расчисткой старой краски до 35% (поручней) ИНДЕКС К ПОЗИЦИИ(справочно): ТЕРр62-9-5 Улучшенная масляная окраска ранее окрашенных окон: за два раза с расчисткой старой краски до 35% ОЗП=6,73; ЭМ=5,86; ЗПМ=6,73; МАТ=1,85 Малярные работы: НР (6434 руб.): 84%*0.85 от ФОТ СП (3604 руб.): 50%*0.8 от ФОТ | 100 м2 окрашиваемой поверхности | 0,48 0,08*6 | 3818 | 2786.25 | 17.57 | 3.48 | 1833 | 1337 | 8 | 2 | 102.7 | 49.3 | 0.1 | 0.05
32 | ТЕРр62-33-1 И2-Приказ Минстроя России от 14.03.14 №97/пр | Окраска масляными составами ранее окрашенных поверхностей радиаторов и ребристых труб отопления: за 1 раз ИНДЕКС К ПОЗИЦИИ(справочно): ТЕРр62-33-1 Окраска масляными составами ранее окрашенных поверхностей радиаторов и ребристых труб отопления: за 1 раз ОЗП=6,73; ЭМ=6,82; ЗПМ=6,73; МАТ=1,87 Малярные работы: НР (5079 руб.): 84%*0.85 от ФОТ СП (2846 руб.): 50%*0.8 от ФОТ | 100 м2 окрашиваемой поверхности | 0,7692 0,1282*6 | 1898.34 | 1374.05 | 1.79 |  | 1460 | 1057 | 1 |  | 50.02 | 38.48
33 | ТЕРр62-32-1 И2-Приказ Минстроя России от 14.03.14 №97/пр | Окраска масляными составами ранее окрашенных поверхностей труб: стальных за 1 раз ИНДЕКС К ПОЗИЦИИ(справочно): ТЕРр62-32-1 Окраска масляными составами ранее окрашенных поверхностей труб: стальных за 1 раз ОЗП=6,73; ЭМ=6,82; ЗПМ=6,73; МАТ=1,87 Малярные работы: НР (2297 руб.): 84%*0.85 от ФОТ СП (1287 руб.): 50%*0.8 от ФОТ | 100 м2 окрашиваемой поверхности | 0,3 0,05*6 | 2118.77 | 1594.48 | 1.79 |  | 636 | 478 | 1 |  | 62.75 | 18.83
34 | ТЕРр62-2-2 И2-Приказ Минстроя России от 14.03.14 №97/пр | Простая масляная окраска ранее окрашенных стен: с подготовкой и расчисткой старой краски до 10% (стволов мусоропровода 1,41*2,79*8шт=31,47 м2 и труб ливневой канализации 0,37*2,79*9 шт=9,29 м2) ИНДЕКС К ПОЗИЦИИ(справочно): ТЕРр62-2-2 Простая масляная окраска ранее окрашенных стен: с подготовкой и расчисткой старой краски до 10% ОЗП=6,73; ЭМ=5,94; ЗПМ=6,73; МАТ=2,36 Малярные работы: НР (6804 руб.): 84%*0.85 от ФОТ СП (3812 руб.): 50%*0.8 от ФОТ | 100 м2 окрашиваемой поверхности | 2,4456 (0,3147+0,0929)*6 | 1106.11 | 575.16 | 19.36 | 3.48 | 2705 | 1407 | 47 | 9 | 21.2 | 51.85 | 0.1 | 0.24
35 | ТЕРр62-18-3 И2-Приказ Минстроя России от 14.03.14 №97/пр | Окраска масляными составами: торцов лестничных маршей ИНДЕКС К ПОЗИЦИИ(справочно): ТЕРр62-18-3 Окраска масляными составами: торцов лестничных маршей ОЗП=6,73; ЭМ=5,86; ЗПМ=6,73; МАТ=2,19 Малярные работы: НР (3883 руб.): 84%*0.85 от ФОТ СП (2175 руб.): 50%*0.8 от ФОТ | 100 м2 окрашиваемой поверхности | 0,72 0,12*6 | 1680.53 | 1118.03 | 17.57 | 3.48 | 1210 | 805 | 13 | 3 | 40.7 | 29.3 | 0.1 | 0.07
36 | ТЕРр62-18-2 И2-Приказ Минстроя России от 14.03.14 №97/пр | Окраска масляными составами: плинтусов и галтелей ИНДЕКС К ПОЗИЦИИ(справочно): ТЕРр62-18-2 Окраска масляными составами: плинтусов и галтелей ОЗП=6,73; ЭМ=5,86; ЗПМ=6,73; МАТ=2,28 Малярные работы: НР (1524 руб.): 84%*0.85 от ФОТ СП (854 руб.): 50%*0.8 от ФОТ | 100 м2 окрашиваемой поверхности | 0,3 0,05*6 | 1507.68 | 1054.85 | 17.57 | 3.48 | 452 | 316 | 5 | 1 | 38.4 | 11.52 | 0.1 | 0.03
37 | ТЕР10-01-059-01 прим. И2-Приказ Минстроя России от 14.03.14 №97/пр | Установка ящиков почтовых 6 секц (МДС 81-35.2004 п 4.7 ОЗП=1,15; ЭМ=1,25 к расх.; ЗПМ=1,25; ТЗ=1,15; ТЗМ=1,25) ИНДЕКС К ПОЗИЦИИ(справочно): ТЕР10-01-059-01 Установка столов, шкафов под мойки, холодильных шкафов и др. ОЗП=6,73; ЭМ=6,27; ЗПМ=6,73; МАТ=3,11 Деревянные конструкции: НР (4316 руб.): 124%*(0.9*0.85) от ФОТ СП (1949 руб.): 63%*(0.85*0.8) от ФОТ | 100 шт. изделий | 0,3 6*5/100 | 6060.74 | 2176.98 | 700.89 | 75.24 | 1818 | 653 | 210 | 23 | 86.42 | 25.93 | 2.16 | 0.65
38 | прайс-лист И2-Приказ Минстроя России от 14.03.14 №97/пр | Почтовый ящик 6 секционный 1750:1,18*1,02=1512,71 Деревянные конструкции | шт. | 30 6*5 | 1512.71 |  |  |  | 45381
Подмости
39 | ТЕР10-01-010-01 И2-Приказ Минстроя России от 14.03.14 №97/пр | Установка элементов каркаса: из брусьев (б/у) 1 119,42 = 3 465,50 - 0,93 x 2 510,50 - 0,01 x 1 131,20 ИНДЕКС К ПОЗИЦИИ(справочно): ТЕР10-01-010-01 30 Установка элементов каркаса: из брусьев ОЗП=6,73; ЭМ=6,54; ЗПМ=6,73; МАТ=2,82 Деревянные конструкции: НР (2860 руб.): 124%*(0.9*0.85) от ФОТ СП (1292 руб.): 63%*(0.85*0.8) от ФОТ | 1 м3 древесины в конструкции | 0,756 0,126*6 | 1119.42 | 592.65 | 68.21 |  | 846 | 448 | 52 |  | 22.5 | 17.01
40 | ТЕР10-01-083-07 И2-Приказ Минстроя России от 14.03.14 №97/пр | Устройство по фермам настила: рабочего толщиной 50 мм сплошного (из доски б/у) 3 680,77 = 12 101,35 - 5,25 x 1 603,92 ИНДЕКС К ПОЗИЦИИ(справочно): ТЕР10-01-083-07 241 Устройство по фермам настила: рабочего толщиной 50 мм сплошного ОЗП=6,73; ЭМ=4,49; ЗПМ=6,73; МАТ=3,13 Деревянные конструкции: НР (1296 руб.): 124%*(0.9*0.85) от ФОТ СП (585 руб.): 63%*(0.85*0.8) от ФОТ | 100 м2 покрытия | 0,216 0,036*6 | 3680.77 | 892.23 | 422.51 | 47.57 | 795 | 193 | 91 | 10 | 32.48 | 7.02 | 1.17 | 0.25
Тамбур
41 | ТЕР10-01-012-03 прим. И2-Приказ Минстроя России от 14.03.14 №97/пр | Обшивка каркасных стен: ЦСП (МДС35-IV п.4.7.При ремонте и реконструкции зданий и сооружений работы, аналогичные технологическим процессам в новом строительстве ОЗП=1,15; ЭМ=1,25 к расх.; ЗПМ=1,25; ТЗ=1,15; ТЗМ=1,25) ИНДЕКС К ПОЗИЦИИ(справочно): ТЕР10-01-012-03 Обшивка каркасных стен: плитами древесностружечными 16 мм ОЗП=6,73; ЭМ=6,73; ЗПМ=6,73; МАТ=4,7 Деревянные конструкции: НР (1915 руб.): 124%*(0.9*0.85) от ФОТ СП (865 руб.): 63%*(0.85*0.8) от ФОТ | 100 м2 обшивки стен (за вычетом проемов) | 0,126 0,021*6 | 5558.93 | 2378.76 | 111.2 |  | 700 | 300 | 14 |  | 86.6 | 10.91
42 | ТЕРр62-17-3 И2-Приказ Минстроя России от 14.03.14 №97/пр | Окрашивание водоэмульсионными составами поверхностей потолков, ранее окрашенных: известковой или клеевой краской, с расчисткой старой краски до 35% ИНДЕКС К ПОЗИЦИИ(справочно): ТЕРр62-17-3 Окрашивание водоэмульсионными составами поверхностей потолков, ранее окрашенных: известковой или клеевой краской, с расчисткой старой краски более 35% ОЗП=6,73; ЭМ=5,86; ЗПМ=6,73; МАТ=2 Малярные работы: НР (548 руб.): 84%*0.85 от ФОТ СП (307 руб.): 50%*0.8 от ФОТ | 100 м2 окрашиваемой поверхности | 0,1164 0,0194*6 | 2798.27 | 983.46 | 17.57 | 3.48 | 326 | 114 | 2 |  | 36.25 | 4.22 | 0.1 | 0.01
43 | ТЕРр62-7-5 И2-Приказ Минстроя России от 14.03.14 №97/пр | Улучшенная масляная окраска ранее окрашенных стен: за два раза с расчисткой старой краски до 35% ИНДЕКС К ПОЗИЦИИ(справочно): ТЕРр62-7-5 Улучшенная масляная окраска ранее окрашенных стен: за два раза с расчисткой старой краски до 35% ОЗП=6,73; ЭМ=5,86; ЗПМ=6,73; МАТ=2,31 Малярные работы: НР (3714 руб.): 84%*0.85 от ФОТ СП (2081 руб.): 50%*0.8 от ФОТ | 100 м2 окрашиваемой поверхности | 0,555 0,0925*6 | 2267.98 | 1388.78 | 17.57 | 3.48 | 1259 | 771 | 10 | 2 | 51.19 | 28.41 | 0.1 | 0.06
44 | ТЕРр62-10-4 И2-Приказ Минстроя России от 14.03.14 №97/пр | Улучшенная масляная окраска ранее окрашенных дверей: за два раза с расчисткой старой краски до 10% (Тамбурная входная) ИНДЕКС К ПОЗИЦИИ(справочно): ТЕРр62-10-4 Улучшенная масляная окраска ранее окрашенных дверей: за два раза с расчисткой старой краски до 10% ОЗП=6,73; ЭМ=5,86; ЗПМ=6,73; МАТ=1,84 Малярные работы: НР (1903 руб.): 84%*0.85 от ФОТ СП (1066 руб.): 50%*0.8 от ФОТ | 100 м2 окрашиваемой поверхности | 0,3402 2,1*2,7*6/100 | 2059.07 | 1159.81 | 17.57 | 3.48 | 700 | 395 | 6 | 1 | 42.75 | 14.54 | 0.1 | 0.03
Итого прямые затраты по смете с учетом индексов, в текущих ценах | [8 empty] | 1103754 | 682500 | 18623 | 6215 |  | 3735.42 |  | 27.65
Накладные расходы | [8 empty] | 516014
Сметная прибыль | [8 empty] | 285491
ВСЕГО по смете | [8 empty] | 2293169.52 |  |  |  |  | 3735.42 |  | 27.65
Итого по позициям, введенным в ценах 2001г. | [8 empty] | 1859878 |  |  |  |  | 3735.42 |  | 27.65
Итого по позициям, введенным в текущих ценах | [8 empty] | 45381
Итого | [8 empty] | 1905259 |  |  |  |  | 3735.42 |  | 27.65
В том числе:
Материалы | [8 empty] | 402631
Машины и механизмы | [8 empty] | 18623
ФОТ | [8 empty] | 688715
Накладные расходы | [8 empty] | 516014
Сметная прибыль | [8 empty] | 285491
Непредвиденные затраты 2% | [8 empty] | 38105
Итого с непредвиденными | [8 empty] | 1943364
НДС 18% | [8 empty] | 349805.52
ВСЕГО по смете | [8 empty] | 2293169.52 |  |  |  |  | 3735.42 |  | 27.65
Составил: вед. инженер-сметчик ПТО по ЭЖФ___________________________Егорова Н.А.