## ЛСР 17 граф
СОГЛАСОВАНО: | [11 empty] | УТВЕРЖДАЮ:
_________________ | [11 empty] | _________________
" _____ " ________________ 2015 г. | [11 empty] | "____" ______________2015 г.
(наименование стройки)
ЛОКАЛЬНЫЙ СМЕТНЫЙ РАСЧЕТ
(локальная смета)
|  | на | Текущий ремонт швов наружных стеновых панелей
(наименование работ и затрат, наименование объекта)
Основание:
|  |  | Сметная стоимость строительных работ _______________________________________________________________________________________________ | [5 empty] | ___________________________2325741,06 |  | руб.
|  |  | Средства на оплату труда _______________________________________________________________________________________________ | [5 empty] | ___________________________527031 |  | руб.
|  |  | Сметная трудоемкость _______________________________________________________________________________________________ | [5 empty] | _______________________________________________________________________________________________2573,5 |  | чел.час
Составлен в текущих ценах по состоянию на 4 кв. 2014 г.
№ пп | Обосно- вание | Наименование | Ед. изм. | Кол. | Стоимость единицы, руб. |  |  |  | Общая стоимость, руб. |  |  |  | Т/з осн. раб.на ед. | Т/з осн. раб. Всего | Т/з мех. на ед. | Т/з мех. Всего
[5 empty] | Всего | В том числе |  |  | Всего | В том числе
[6 empty] | Осн.З/п | Эк.Маш | З/пМех |  | Осн.З/п | Эк.Маш | З/пМех
1 | 2 | 3 | 4 | 5 | 6 | 7 | 8 | 9 | 10 | 11 | 12 | 13 | 14 | 15 | 16 | 17
Раздел 1. Новый Раздел
1 | ТЕРр53-21-21 И2-Приказ Минстроя России от 14.03.14 №97/пр | Ремонт и восстановление уплотнения стыков прокладками ПРП в 1 ряд в стенах, оконных, дверных и балконных блоках: насухо 255,21 = 4 251,80 - 1,05 x 3 806,28 ИНДЕКС К ПОЗИЦИИ(справочно): ТЕРр53-21-21 83 Ремонт и восстановление уплотнения стыков прокладками ПРП в 1 ряд в стенах, оконных, дверных и балконных блоках: насухо ОЗП=6,94; ЭМ=6,97; ЗПМ=6,94; МАТ=2,65 Стены: НР (32253 руб.): 90%*0.85 от ФОТ СП (23610 руб.): 70%*0.8 от ФОТ | 100 м восстановленной герметизации стыков | 26.4 | 255.21 | 230.1 | 25.11 |  | 6738 | 6075 | 663 |  | 7.5 | 198
2 | ТСЦ-101-4261 И2-Приказ Минстроя России от 14.03.14 №97/пр | Шнур пенополиэтиленовый теплоизоляционный прокладочный "Вилатерм",: сечение круглое с отверстием, диаметр 40 мм ИНДЕКС К ПОЗИЦИИ(справочно): ТЕРр53-21-21 83 Ремонт и восстановление уплотнения стыков прокладками ПРП в 1 ряд в стенах, оконных, дверных и балконных блоках: насухо ОЗП=6,94; ЭМ=6,97; ЗПМ=6,94; МАТ=2,65 Стены | м | 22.72 | 5.67 |  |  |  | 129
3 | ТЕРр53-21-6 И2-Приказ Минстроя России от 14.03.14 №97/пр | Ремонт и восстановление герметизации горизонтальных и вертикальных стыков стеновых панелей мастикой: вулканизирующейся тиоколовой или монтажной пеной типа «Makroflex», «Soudal», «Neo Flex», «Chemlux», «Paso» и т.п. 965,32 = 5 780,01 - 5,73 x 676,95 - 5,73 x 161,85 - 5,73 x 1,46 ИНДЕКС К ПОЗИЦИИ(справочно): ТЕРр53-21-6 68 Ремонт и восстановление герметизации горизонтальных и вертикальных стыков стеновых панелей мастикой: вулканизирующейся тиоколовой или монтажной пеной типа «Makroflex», «Soudal», «Neo Flex», «Chemlux», «Paso» и т.п. ОЗП=6,94; ЭМ=3,28; ЗПМ=6,94 Стены: НР (160685 руб.): 90%*0.85 от ФОТ СП (117626 руб.): 70%*0.8 от ФОТ | 100 м восстановленной герметизации стыков | 33.6 | 965.32 | 900.76 | 64.56 | -0.01 | 32435 | 30266 | 2169 |  | 29.36 | 986.5 | 11.46 | 385.06
4 | ССЦ-04/2014 (101-1921) Приказ рег.службы по тарифам ХМАО от 25.03.10 №17-нп | Пена монтажная: для герметизации стыков в баллончике емкостью 0,85 л Стены | шт. | 586 | 225.69 |  |  |  | 132254
5 | ТЕР07-05-039-07 И2-Приказ Минстроя России от 14.03.14 №97/пр | Устройство герметизации горизонтальных и вертикальных стыков стеновых панелей мастикой: герметизирующей нетвердеющей 609,78 = 4 165,87 - 9,14 x 75,92 - 6,73 x 159,97 - 6,73 x 3,03 - 0,0762 x 23 165,20 (МДС 81-35.2004 п 4.7 ОЗП=1,15; ЭМ=1,25 к расх.; ЗПМ=1,25; ТЗ=1,15; ТЗМ=1,25) ИНДЕКС К ПОЗИЦИИ(справочно): ТЕР07-05-039-07 543 Устройство герметизации горизонтальных и вертикальных стыков стеновых панелей мастикой: герметизирующей нетвердеющей ОЗП=6,94; ЭМ=3,37; ЗПМ=6,94; МАТ=2,7 Бетонные и железобетонные сборные конструкции в жилищно-гражданском строительстве: НР (342692 руб.): 163%*(0.9*0.85) от ФОТ СП (186880 руб.): 100%*(0.85*0.8) от ФОТ | 100 м шва | 60 | 704.84 | 660 | 44.84 |  | 42290 | 39600 | 2690 |  | 23.15 | 1389 | 8.41 | 504.6
6 | ТСЦ-101-8023 И2-Приказ Минстроя России от 14.03.14 №97/пр | Герметик полиуретановый: САЗИЛАСТ 24, долговременная герметизация швов ИНДЕКС К ПОЗИЦИИ(справочно): ТЕР07-05-039-07 543 Устройство герметизации горизонтальных и вертикальных стыков стеновых панелей мастикой: герметизирующей нетвердеющей ОЗП=6,94; ЭМ=3,37; ЗПМ=6,94; МАТ=2,7 Стены | кг | 4572.51 | 34.57 |  |  |  | 158072
Итого прямые затраты по смете с учетом индексов, в текущих ценах | [8 empty] | 1107221 | 527031 | 20800 |  |  | 2573.5 |  | 889.66
Накладные расходы | [8 empty] | 535630
Сметная прибыль | [8 empty] | 328116
ВСЕГО по смете | [8 empty] | 2325741.06 |  |  |  |  | 2573.5 |  | 889.66
Итого по позициям, введенным в ценах 2001г. | [8 empty] | 1838713 |  |  |  |  | 2573.5 |  | 889.66
Итого по позициям, введенным в текущих ценах | [8 empty] | 132254
Итого | [8 empty] | 1970967 |  |  |  |  | 2573.5 |  | 889.66
В том числе:
Материалы | [8 empty] | 559390
Машины и механизмы | [8 empty] | 20800
ФОТ | [8 empty] | 527031
Накладные расходы | [8 empty] | 535630
Сметная прибыль | [8 empty] | 328116
НДС 18% | [8 empty] | 354774.06
ВСЕГО по смете | [8 empty] | 2325741.06 |  |  |  |  | 2573.5 |  | 889.66
Составил: Вед. инженер-сметчик ПТО по ЭЖФ _______________________________ Егорова Н.А.