## Дефектная ведомость
УТВЕРЖДАЮ
Главный инженер
ЛГ МУП "УК ЖКК"
_____________________Елтуков А.Ю
ДЕФЕКТНАЯ ВЕДОМОСТЬ
Ремонт подъездов КПД по адресу: Ленина 21 (1, 2, 3 подъезды)
№ пп | Наименование | Ед. изм. | Кол. | Примечание
1 | 2 | 3 | 4 | 5
1 | Ремонт форточек | шт | 3
2 | Смена дверных приборов: ручки-скобы | шт | 6
3 | Смена оконных приборов: ручки | шт | 48
4 | Устройство форточек в оконных переплетах: неостекленных | шт | 3
5 | Остекление оконным стеклом фрамуг с одним переплетом | м2 | 2.15
6 | Обшивка каркасных стен: плитами древесноволокнистыми твердыми 5 мм | м2 | 1.11
7 | Ремонт оконных коробок: в каменных стенах при одном переплете | шт | 2
8 | Ремонт оконных переплетов с заменой брусков: из профилированных заготовок | шт | 4
9 | Установка неостекленных оконных переплетов: форточек | шт | 5
10 | Разборка поручней деревянных: прямой части | м | 2.9
11 | Установка и крепление поручней | м | 2.9
12 | Установка и крепление наличников | м | 6.3
13 | Установка и крепление притворной планки | м | 24
14 | Смена стекол толщиной 4-6 мм в деревянных переплетах на штапиках: по замазке при площади стекол до 0,5 м2 | м2 | 7.38
15 | Установка ящиков почтовых 6 секц. | шт | 27
16 | Разборка покрытий полов: из керамических плиток | м2 | 3
17 | Устройство покрытий на растворе их сухой смеси с приготовлением раствора в построечных условиях из плиток: гладких неглазурованных ке-рамических для полов одноцвет-ных | м2 | 5.66
18 | Ремонт штукатурки внутренних стен по камню и бетону цементно-известковым раствором, площадью отдельных мест: до 1 м2 толщиной слоя до 10 мм | м2 | 9
19 | Окрашивание водоэмульсионными составами поверхностей потолков, ранее окрашенных: известковой или клеевой краской, с расчисткой старой краски более 35% | м2 | 1326
20 | Окрашивание водоэмульсионными составами поверхностей стен, ранее окрашенных: известковой или клеевой краской с расчисткой старой краски более 35% | м2 | 1748
21 | Улучшенная масляная окраска ранее окрашенных стен: за два раза с расчисткой старой краски до 10% | м2 | 2157
22 | Улучшенная масляная окраска ранее окрашенных стен: за два раза с расчисткой старой краски до 35% | м2 | 126.9
23 | Улучшенная масляная окраска ранее окрашенных дверей: за два раза с расчисткой старой краски до 10% | м2 | 91.86
24 | Улучшенная масляная окраска ранее окрашенных окон: за два раза с расчисткой старой краски до 10% | м2 | 37.5
25 | Окраска масляными составами ранее окрашенных металлических решеток и оград: без рельефа за 1 раз | м2 | 81
26 | Окраска масляными составами ранее окрашенных металлических покрытий отдельных карнизов, брандмауэрных стен, парапетов, зонтов, сандриков, подоконных отливов, металлических балок, прогонов и других мелких покрытий: за два раза с земли и лесов (эл. щитов) | м2 | 33
27 | Окраска масляными составами поручней | м2 | 24
28 | Окраска масляными составами ранее окрашенных поверхностей радиаторов и ребристых труб отопления: за 1 раз | м2 | 42
29 | Окраска масляными составами ранее окрашенных поверхностей труб: стальных за 1 раз | м2 | 15
30 | Простая масляная окраска ранее окрашенных стен: с подготовкой и расчисткой старой краски до 10% (стволов мусоропровода и труб вентиляции) | м2 | 90
31 | Окраска масляными составами: торцов лестничных маршей | м2 | 36
32 | Окраска масляными составами: плинтусов и галтелей | м2 | 15
33 | Сплошное выравнивание штукатурки внутри здания (однослойная штукатурка) сухой растворной смесью (типа «Ветонит») толщиной до 10 мм для последующей окраски или оклейки обоями: стен | м2 | 3
34 | Окрашивание водоэмульсионными составами поверхностей стен, ранее окрашенных: масляной краской с расчисткой старой краски более 35% | м2 | 93
35 | Окрашивание водоэмульсионными составами поверхностей потолков, ранее окрашенных: масляной краской, с расчисткой старой краски более 35% | м2 | 27
36 | Улучшенная масляная окраска ранее окрашенных дверей: за два раза с расчисткой старой краски до 10% | м2 | 66.34
37 | Демонтаж: светильников с лампами накаливания | шт | 111
38 | Демонтаж: светильников для люминесцентных ламп | шт | 54
39 | Светильник: местного освещения | шт | 165
40 | Профиль перфорированный монтажный длиной 2 м | м | 321
41 | Провод групповой осветительных сетей в защитной оболочке или кабель двух-трехжильный: в готовых каналах стен и перекрытий | м | 357
Составил: вед. инжеер ПТО по ЭЖФ___________________________Егорова Н.А.