## ЛСР 17 граф
СОГЛАСОВАНО: | [11 empty] | УТВЕРЖДАЮ:
_________________ | [11 empty] | _________________
" _____ " ________________ 2014 г. | [11 empty] | "____" ______________2014 г.
(наименование стройки)
ЛОКАЛЬНЫЙ СМЕТНЫЙ РАСЧЕТ
(локальная смета)
|  | на | Текущий ремонт подъездов КПД по адресу: Ленина 21 ( 3 подъезд)
(наименование работ и затрат, наименование объекта)
Основание: Дефектная ведомость
|  |  | Сметная стоимость строительных работ _______________________________________________________________________________________________ | [5 empty] | ___________________________398510,78 |  | руб.
|  |  | Средства на оплату труда _______________________________________________________________________________________________ | [5 empty] | ___________________________123194 |  | руб.
|  |  | Сметная трудоемкость _______________________________________________________________________________________________ | [5 empty] | _______________________________________________________________________________________________682,05 |  | чел.час
Составлен в текущих ценах по состоянию на 4 кв. 2013 г.
№ пп | Обосно- вание | Наименование | Ед. изм. | Кол. | Стоимость единицы, руб. |  |  |  | Общая стоимость, руб. |  |  |  | Т/з осн. раб.на ед. | Т/з осн. раб. Всего | Т/з мех. на ед. | Т/з мех. Всего
[5 empty] | Всего | В том числе |  |  | Всего | В том числе
[6 empty] | Осн.З/п | Эк.Маш | З/пМех |  | Осн.З/п | Эк.Маш | З/пМех
1 | 2 | 3 | 4 | 5 | 6 | 7 | 8 | 9 | 10 | 11 | 12 | 13 | 14 | 15 | 16 | 17
Раздел 1. Плотничные работы
1 | ТЕРр56-6-1 Пр.рег.службы по тарифам ХМАО №44-нп от 08.07.2011 | Ремонт форточек ИНДЕКС К ПОЗИЦИИ(справочно): ТЕРр56-6-1 14 Ремонт форточек ОЗП=6,63; ЭМ=6,71; ЗПМ=6,63; МАТ=3,21 Проемы: НР (267 руб.): 86%*0.85 от ФОТ СП (181 руб.): 62%*0.8 от ФОТ | 100 шт. форточек | 0.02 | 2960.54 | 2770.88 | 4.24 |  | 59 | 55 |  |  | 91.66 | 1.83
2 | ТЕРр56-12-3 Приказ рег.службы по тарифам ХМАО от 25.03.10 №17-нп | Смена дверных приборов: ручки-скобы ИНДЕКС К ПОЗИЦИИ(справочно): ТЕРр56-12-3 29 Смена дверных приборов: ручки-скобы ОЗП=6,64; ЗПМ=6,64; МАТ=2,84 Проемы: НР (257 руб.): 86%*0.85 от ФОТ СП (175 руб.): 62%*0.8 от ФОТ | 100 шт. приборов | 0.06 | 3998.26 | 877.64 |  |  | 240 | 53 |  |  | 32.76 | 1.97
3 | ТЕРр56-12-11 Приказ рег.службы по тарифам ХМАО от 25.03.10 №17-нп | Смена оконных приборов: ручки ИНДЕКС К ПОЗИЦИИ(справочно): ТЕРр56-12-11 37 Смена оконных приборов: ручки ОЗП=6,64; ЗПМ=6,64; МАТ=3,11 Проемы: НР (384 руб.): 86%*0.85 от ФОТ СП (260 руб.): 62%*0.8 от ФОТ | 100 шт. приборов | 0.12 | 2186.34 | 659.03 |  |  | 262 | 79 |  |  | 24.6 | 2.95
4 | ТЕРр56-8-3 Пр.рег.службы по тарифам ХМАО №44-нп от 08.07.2011 | Установка неостекленных оконных переплетов: форточек (в м/к) ИНДЕКС К ПОЗИЦИИ(справочно): ТЕРр56-8-3 20 Установка неостекленных оконных переплетов: форточек ОЗП=6,62; ЭМ=5,84; ЗПМ=6,62; МАТ=3,18 Проемы: НР (102 руб.): 86%*0.85 от ФОТ СП (69 руб.): 62%*0.8 от ФОТ | 100 створок, фрамуг, форточек | 0.01 | 4603.34 | 2076.99 | 9.73 | 2.09 | 46 | 21 |  |  | 61.25 | 0.61 | 0.06
5 | ТСЦ-203-0558 Пр.рег.службы по тарифам ХМАО №44-нп от 08.07.2011 | Переплеты оконные раздельные площадью: 2,07 м2 размером 0,75х0,5 ИНДЕКС К ПОЗИЦИИ(справочно): ТЕРр56-8-3 20 Установка неостекленных оконных переплетов: форточек ОЗП=6,62; ЭМ=5,84; ЗПМ=6,62; МАТ=3,18 Проемы | м2 | 0.375 | 87.33 |  |  |  | 33
6 | ТЕР15-05-001-03 Пр.рег.службы по тарифам ХМАО №44-нп от 08.07.2011 | Остекление оконным стеклом окон: с одинарным переплетом ИНДЕКС К ПОЗИЦИИ(справочно): ТЕР15-05-001-03 Остекление оконным стеклом окон: с одинарным переплетом ОЗП=6,64; ЭМ=5,44; ЗПМ=6,64; МАТ=3,79 Отделочные работы: НР (11 руб.): 110%*(0.9*0.85) от ФОТ СП (5 руб.): 55%*(0.85*0.8) от ФОТ | 100 м2 площади проемов по наружному обводу коробок | 0.00375 | 4176.49 | 651 | 66.09 | 7.32 | 16 | 2 |  |  | 24.3 | 0.09 | 0.18
7 | ТЕРр56-4-1 Пр.рег.службы по тарифам ХМАО №44-нп от 08.07.2011 | Ремонт оконных коробок: в каменных стенах при одном переплете ИНДЕКС К ПОЗИЦИИ(справочно): ТЕРр56-4-1 9 Ремонт оконных коробок: в каменных стенах при одном переплете ОЗП=6,62; ЭМ=6,71; ЗПМ=6,62; МАТ=3,21 Проемы: НР (697 руб.): 86%*0.85 от ФОТ СП (473 руб.): 62%*0.8 от ФОТ | 100 коробок или колод | 0.01 | 16681.84 | 14397.55 | 18.36 |  | 167 | 144 |  |  | 505 | 5.05
8 | ТЕРр56-5-1 Пр.рег.службы по тарифам ХМАО №44-нп от 08.07.2011 | Ремонт оконных переплетов с заменой брусков: из профилированных заготовок ИНДЕКС К ПОЗИЦИИ(справочно): ТЕРр56-5-1 12 Ремонт оконных переплетов с заменой брусков: из профилированных заготовок ОЗП=6,62; ЭМ=6,71; ЗПМ=6,62; МАТ=2,92 Проемы: НР (455 руб.): 86%*0.85 от ФОТ СП (309 руб.): 62%*0.8 от ФОТ | 100 створок или глухих переплетов | 0.01 | 11234.96 | 9438.8 | 26.83 |  | 112 | 94 |  |  | 347.91 | 3.48
9 | ТЕРр56-8-3 Пр.рег.службы по тарифам ХМАО №44-нп от 08.07.2011 | Установка неостекленных оконных переплетов: форточек (фрамуг) ИНДЕКС К ПОЗИЦИИ(справочно): ТЕРр56-8-3 20 Установка неостекленных оконных переплетов: форточек ОЗП=6,62; ЭМ=5,84; ЗПМ=6,62; МАТ=3,18 Проемы: НР (203 руб.): 86%*0.85 от ФОТ СП (138 руб.): 62%*0.8 от ФОТ | 100 створок, фрамуг, форточек | 0.02 | 4603.34 | 2076.99 | 9.73 | 2.09 | 92 | 42 |  |  | 61.25 | 1.23 | 0.06
10 | ТСЦ-203-0556 Пр.рег.службы по тарифам ХМАО №44-нп от 08.07.2011 | Переплеты оконные одинарные: площадью до 2,07 м2 ИНДЕКС К ПОЗИЦИИ(справочно): ТЕРр56-8-3 20 Установка неостекленных оконных переплетов: форточек ОЗП=6,62; ЭМ=5,84; ЗПМ=6,62; МАТ=3,18 Проемы | м2 | 1.1 | 87.33 |  |  |  | 96
11 | ТЕР15-05-001-05 Приказ рег.службы по тарифам ХМАО от 25.03.10 №17-нп | Остекление оконным стеклом фрамуг с одним переплетом ИНДЕКС К ПОЗИЦИИ(справочно): ТЕР15-05-001-05 647 Остекление оконным стеклом фрамуг с одним переплетом ОЗП=6,64; ЭМ=5,43; ЗПМ=6,64; МАТ=3,8 Отделочные работы: НР (28 руб.): 110%*(0.9*0.85) от ФОТ СП (12 руб.): 55%*(0.85*0.8) от ФОТ | 100 м2 площади проемов по наружному обводу коробок | 0.0055 | 4905.4 | 956.67 | 69.22 | 7.73 | 27 | 5 |  |  | 35.71 | 0.2 | 0.19
12 | ТЕР15-05-001-05 Приказ рег.службы по тарифам ХМАО от 25.03.10 №17-нп | Остекление оконным стеклом фрамуг с одним переплетом б/у 1 464,55 = 4 905,40 - 87 x 39,55 ИНДЕКС К ПОЗИЦИИ(справочно): ТЕР15-05-001-05 647 Остекление оконным стеклом фрамуг с одним переплетом ОЗП=6,64; ЭМ=5,43; ЗПМ=6,64; МАТ=3,8 Отделочные работы: НР (28 руб.): 110%*(0.9*0.85) от ФОТ СП (12 руб.): 55%*(0.85*0.8) от ФОТ | 100 м2 площади проемов по наружному обводу коробок | 0.0055 | 1464.55 | 956.67 | 69.22 | 7.73 | 8 | 5 |  |  | 35.71 | 0.2 | 0.19
13 | ТЕРр59-4-1 Приказ рег.службы по тарифам ХМАО от 25.03.10 №17-нп | Разборка поручней деревянных: прямой части ИНДЕКС К ПОЗИЦИИ(справочно): ТЕРр59-4-1 6 Разборка поручней деревянных: прямой части ОЗП=6,62; ЗПМ=6,62 Лестницы, крыльца: НР (45 руб.): 80%*0.85 от ФОТ СП (32 руб.): 60%*0.8 от ФОТ | 100 м поручня | 0.029 | 349.01 | 349.01 |  |  | 10 | 10 |  |  | 13.25 | 0.38
14 | ТЕР10-01-060-01 Приказ рег.службы по тарифам ХМАО от 25.03.10 №17-нп | Установка и крепление налични-ков (поручней) 215,66 = 1 178,86 - 112 x 8,60 ИНДЕКС К ПОЗИЦИИ(справочно): ТЕР10-01-060-01 172 Установка и крепление наличников ОЗП=6,62; ЭМ=6,71; ЗПМ=6,62; МАТ=3,63 Деревянные конструкции: НР (38 руб.): 124%*(0.9*0.85) от ФОТ СП (17 руб.): 63%*(0.85*0.8) от ФОТ | 100 м коробок блоков | 0.029 | 215.66 | 200.66 | 5.65 |  | 6 | 6 |  |  | 7.82 | 0.23
15 | ТСЦ-203-0364 Приказ рег.службы по тарифам ХМАО от 25.03.10 №17-нп | Поручни из древесины тип: П-2 размером 44х75 мм ИНДЕКС К ПОЗИЦИИ(справочно): ТЕР10-01-060-01 172 Установка и крепление наличников ОЗП=6,62; ЭМ=6,71; ЗПМ=6,62; МАТ=3,63 Деревянные конструкции | м | 3.248 | 30.59 |  |  |  | 99
16 | ТЕР10-01-060-01 Пр.рег.службы по тарифам ХМАО №44-нп от 08.07.2011 | Установка и крепление наличников ИНДЕКС К ПОЗИЦИИ(справочно): ТЕР10-01-060-01 172 Установка и крепление наличников ОЗП=6,62; ЭМ=6,71; ЗПМ=6,62; МАТ=3,63 Деревянные конструкции: НР (25 руб.): 124%*(0.9*0.85) от ФОТ СП (11 руб.): 63%*(0.85*0.8) от ФОТ | 100 м коробок блоков | 0.021 | 1178.86 | 200.66 | 5.65 |  | 25 | 4 |  |  | 7.82 | 0.16
17 | ТЕР10-01-060-01 прим. Пр.рег.службы по тарифам ХМАО №44-нп от 08.07.2011 | Установка и крепление наличников (притворные планки) ИНДЕКС К ПОЗИЦИИ(справочно): ТЕР10-01-060-01 172 Установка и крепление наличников ОЗП=6,62; ЭМ=6,71; ЗПМ=6,62; МАТ=3,63 Деревянные конструкции: НР (101 руб.): 124%*(0.9*0.85) от ФОТ СП (45 руб.): 63%*(0.85*0.8) от ФОТ | 100 м коробок блоков | 0.08 | 1178.86 | 200.66 | 5.65 |  | 94 | 16 |  |  | 7.82 | 0.63
18 | ТЕРр63-2-2 Приказ рег.службы по тарифам ХМАО от 25.03.10 №17-нп | Смена стекол толщиной 4-6 мм в деревянных переплетах на штапиках: по замазке при площади стекол до 0,5 м2 ИНДЕКС К ПОЗИЦИИ(справочно): ТЕРр63-2-2 20 Смена стекол толщиной 4-6 мм в деревянных переплетах на штапиках: по замазке при площади стекол до 0,5 м2 ОЗП=6,62; ЭМ=6,03; ЗПМ=6,62; МАТ=2,83 Стекольные, обойные и облицовочные работы: НР (447 руб.): 81%*0.85 от ФОТ СП (260 руб.): 50%*0.8 от ФОТ | 100 м2 остекления | 0.025 | 11947.78 | 3900.52 | 52.32 | 8.7 | 299 | 98 | 1 |  | 135.2 | 3.38 | 0.25 | 0.01
19 | ТЕРр63-2-3 Пр.рег.службы по тарифам ХМАО №44-нп от 08.07.2011 | Смена стекол толщиной 4-6 мм в деревянных переплетах на штапиках: по замазке при площади стекол до 1,0 м2 ИНДЕКС К ПОЗИЦИИ(справочно): ТЕРр63-2-3 Смена стекол толщиной 4-6 мм в деревянных переплетах на штапиках: по замазке при площади стекол до 1,0 м2 ОЗП=6,62; ЭМ=6,03; ЗПМ=6,62; МАТ=2,92 Стекольные, обойные и облицовочные работы: НР (260 руб.): 81%*0.85 от ФОТ СП (151 руб.): 50%*0.8 от ФОТ | 100 м2 остекления | 0.01877 | 10097.57 | 3037.91 | 52.32 | 8.7 | 190 | 57 | 1 |  | 105.3 | 1.98 | 0.25
20 | ТЕРр56-21-3 Пр.рег.службы по тарифам ХМАО №44-нп от 08.07.2011 | Установка полотен: наружных балконных без фрамуг ИНДЕКС К ПОЗИЦИИ(справочно): ТЕРр56-21-3 Установка полотен: наружных балконных без фрамуг ОЗП=6,62; ЭМ=5,9; ЗПМ=6,62; МАТ=2,65 Проемы: НР (373 руб.): 86%*0.85 от ФОТ СП (253 руб.): 62%*0.8 от ФОТ | 100 полотен | 0.02 | 17960.72 | 3801.48 | 301.35 | 60.19 | 359 | 76 | 6 | 1 | 120.3 | 2.41 | 1.73 | 0.03
21 | ТСЦ-203-0319 Пр.рег.службы по тарифам ХМАО №44-нп от 08.07.2011 | Полотна для блоков дверных наружных, полотно под остекление площадь 1,65 м2 ИНДЕКС К ПОЗИЦИИ(справочно): ТЕРр56-21-3 Установка полотен: наружных балконных без фрамуг ОЗП=6,62; ЭМ=5,9; ЗПМ=6,62; МАТ=2,65 Проемы | м2 | 3.3 | 549.11 |  |  |  | 1812
22 | ТЕР10-01-059-01 Приказ рег.службы по тарифам ХМАО от 25.03.10 №17-нп | Установка столов, шкафов под мойки, холодильных шкафов и др.(ящик почтовый 6 секц) ИНДЕКС К ПОЗИЦИИ(справочно): ТЕР10-01-059-01 171 Установка столов, шкафов под мойки, холодильных шкафов и др. ОЗП=6,62; ЭМ=6,19; ЗПМ=6,62; МАТ=2,85 Деревянные конструкции: НР (1098 руб.): 124%*(0.9*0.85) от ФОТ СП (496 руб.): 63%*(0.85*0.8) от ФОТ | 100 шт. изделий | 0.09 | 5536.09 | 1893.03 | 466.57 | 60.19 | 498 | 170 | 42 | 5 | 75.15 | 6.76 | 1.73 | 0.16
23 | Счет № 37 от 21.03.2014г. Приказ рег.службы по тарифам ХМАО от 25.03.10 №17-нп | Ящики почтовые 6-секционные 1200/1,18*1,02=1037,29 Деревянные конструкции | шт. | 9 | 1037.29 |  |  |  | 9336
Раздел 2. Отделочные работы
24 | ТЕРр57-2-3 Приказ рег.службы по тарифам ХМАО от 25.03.10 №17-нп | Разборка покрытий полов: из керамических плиток ИНДЕКС К ПОЗИЦИИ(справочно): ТЕРр57-2-3 7 Разборка покрытий полов: из керамических плиток ОЗП=6,64; ЭМ=4,62; ЗПМ=6,64 Полы: НР (19 руб.): 84%*0.85 от ФОТ СП (15 руб.): 68%*0.8 от ФОТ | 100 м2 покрытия | 0.001875 | 1969.84 | 1871.82 | 98.02 | 50.1 | 4 | 4 |  |  | 69.87 | 0.13 | 1.44
25 | ТЕР11-01-027-06 Приказ рег.службы по тарифам ХМАО от 25.03.10 №17-нп | Устройство покрытий на растворе их сухой смеси с приготовлением раствора в построечных условиях из плиток: гладких неглазурованных ке-рамических для полов одноцвет-ных ИНДЕКС К ПОЗИЦИИ(справочно): ТЕР11-01-027-06 101 Устройство покрытий на растворе их сухой смеси с приготовлением раствора в построечных условиях из плиток: гладких неглазурованных керамических для полов одноцветных ОЗП=6,62; ЭМ=4,93; ЗПМ=6,62; МАТ=3,52 Полы: НР (39 руб.): 129%*(0.9*0.85) от ФОТ СП (20 руб.): 75%*(0.85*0.8) от ФОТ | 100 м2 покрытия | 0.001875 | 13078.15 | 3290.36 | 321.92 | 138.12 | 25 | 6 | 1 |  | 119.78 | 0.22 | 4.22 | 0.01
26 | ТЕРр61-2-7 Приказ рег.службы по тарифам ХМАО от 25.03.10 №17-нп | Ремонт штукатурки внутренних стен по камню и бетону цементно-известковым раствором, площадью отдельных мест: до 1 м2 толщиной слоя до 20 мм ИНДЕКС К ПОЗИЦИИ(справочно): ТЕРр61-2-7 19 Ремонт штукатурки внутренних стен по камню и бетону цементно-известковым раствором, площадью отдельных мест: до 1 м2 толщиной слоя до 20 мм ОЗП=6,62; ЭМ=4,62; ЗПМ=6,62; МАТ=4,47 Штукатурные работы: НР (299 руб.): 83%*0.85 от ФОТ СП (170 руб.): 50%*0.8 от ФОТ | 100 м2 отремонтированной поверхности | 0.01 | 8319.21 | 6354.98 | 45.61 | 23.31 | 83 | 64 |  |  | 228.35 | 2.28 | 0.67 | 0.01
27 | ТЕРр61-2-8 Приказ рег.службы по тарифам ХМАО от 25.03.10 №17-нп | Ремонт штукатурки внутренних стен по камню и бетону цементно-известковым раствором, площадью отдельных мест: на каждые следующие 10 мм толщины слоя добавлять к расценке 61-2-7 ИНДЕКС К ПОЗИЦИИ(справочно): ТЕРр61-2-8 20 Ремонт штукатурки внутренних стен по камню и бетону цементно-известковым раствором, площадью отдельных мест: на каждые следующие 10 мм толщины слоя добавлять к расценке 61-2-7 ОЗП=6,62; ЭМ=4,62; ЗПМ=6,62; МАТ=4,47 Штукатурные работы: НР (-42 руб.): 83%*0.85 от ФОТ СП (-24 руб.): 50%*0.8 от ФОТ | 100 м2 отремонтированной поверхности | -0.01 | 1888.72 | 906.7 | 23.14 | 11.83 | -19 | -9 |  |  | 32.58 | -0.33 | 0.34
28 | ТЕРр62-17-3 Пр.рег.службы по тарифам ХМАО №44-нп от 08.07.2011 | Окрашивание водоэмульсионными составами поверхностей потолков, ранее окрашенных: известковой или клеевой краской, с расчисткой старой краски более 35% ИНДЕКС К ПОЗИЦИИ(справочно): ТЕРр62-17-3 100 Окрашивание водоэмульсионными составами поверхностей потолков, ранее окрашенных: известковой или клеевой краской, с расчисткой старой краски более 35% ОЗП=6,62; ЭМ=5,78; ЗПМ=6,62; МАТ=1,86 Малярные работы: НР (19351 руб.): 84%*0.85 от ФОТ СП (10841 руб.): 50%*0.8 от ФОТ | 100 м2 окрашиваемой поверхности | 4.42 | 2994.8 | 922.96 | 15.28 | 3.48 | 13237 | 4079 | 68 | 15 | 34.02 | 150.37 | 0.1 | 0.44
29 | ТЕРр62-16-3 Пр.рег.службы по тарифам ХМАО №44-нп от 08.07.2011 | Окрашивание водоэмульсионными составами поверхностей стен, ранее окрашенных: известковой или клеевой краской с расчисткой старой краски более 35% ИНДЕКС К ПОЗИЦИИ(справочно): ТЕРр62-16-3 91 Окрашивание водоэмульсионными составами поверхностей стен, ранее окрашенных: известковой или клеевой краской с расчисткой старой краски более 35% ОЗП=6,62; ЭМ=5,78; ЗПМ=6,62; МАТ=1,86 Малярные работы: НР (20665 руб.): 84%*0.85 от ФОТ СП (11577 руб.): 50%*0.8 от ФОТ | 100 м2 окрашиваемой поверхности | 5.827 | 2789.65 | 746.89 | 15.28 | 3.48 | 16255 | 4352 | 89 | 20 | 27.53 | 160.42 | 0.1 | 0.58
30 | ТЕРр62-7-4 Приказ рег.службы по тарифам ХМАО от 25.03.10 №17-нп | Улучшенная масляная окраска ранее окрашенных стен: за два раза с расчисткой старой краски до 10% ИНДЕКС К ПОЗИЦИИ(справочно): ТЕРр62-7-4 38 Улучшенная масляная окраска ранее окрашенных стен: за два раза с расчисткой старой краски до 10% ОЗП=6,62; ЭМ=5,78; ЗПМ=6,62; МАТ=2,13 Малярные работы: НР (31669 руб.): 84%*0.85 от ФОТ СП (17742 руб.): 50%*0.8 от ФОТ | 100 м2 окрашиваемой поверхности | 7.625 | 1662.17 | 875.21 | 15.28 | 3.48 | 12674 | 6673 | 117 | 27 | 32.26 | 245.98 | 0.1 | 0.76
31 | ТЕРр62-10-4 Приказ рег.службы по тарифам ХМАО от 25.03.10 №17-нп | Улучшенная масляная окраска ранее окрашенных дверей: за два раза с расчисткой старой краски до 10% (балконные двери) ИНДЕКС К ПОЗИЦИИ(справочно): ТЕРр62-10-4 68 Улучшенная масляная окраска ранее окрашенных дверей: за два раза с расчисткой старой краски до 10% ОЗП=6,62; ЭМ=5,78; ЗПМ=6,62; МАТ=1,84 Малярные работы: НР (1683 руб.): 84%*0.85 от ФОТ СП (943 руб.): 50%*0.8 от ФОТ | 100 м2 окрашиваемой поверхности | 0.3062 | 2121.29 | 1159.81 | 15.28 | 3.48 | 650 | 355 | 5 | 1 | 42.75 | 13.09 | 0.1 | 0.03
32 | ТЕРр62-9-4 Приказ рег.службы по тарифам ХМАО от 25.03.10 №17-нп | Улучшенная масляная окраска ранее окрашенных окон: за два раза с расчисткой старой краски до 10% ИНДЕКС К ПОЗИЦИИ(справочно): ТЕРр62-9-4 50 Улучшенная масляная окраска ранее окрашенных окон: за два раза с расчисткой старой краски до 10% ОЗП=6,62; ЭМ=5,78; ЗПМ=6,62; МАТ=1,84 Малярные работы: НР (1357 руб.): 84%*0.85 от ФОТ СП (760 руб.): 50%*0.8 от ФОТ | 100 м2 окрашиваемой поверхности | 0.125 | 3259.37 | 2292.49 | 15.28 | 3.48 | 407 | 287 | 2 |  | 84.5 | 10.56 | 0.1 | 0.01
33 | ТЕРр62-35-1 Приказ рег.службы по тарифам ХМАО от 25.03.10 №17-нп | Окраска масляными составами ранее окрашенных металлических решеток и оград: без рельефа за 1 раз ИНДЕКС К ПОЗИЦИИ(справочно): ТЕРр62-35-1 230 Окраска масляными составами ранее окрашенных металлических решеток и оград: без рельефа за 1 раз ОЗП=6,62; ЭМ=6,72; ЗПМ=6,62; МАТ=2,38 Малярные работы: НР (2174 руб.): 84%*0.85 от ФОТ СП (1218 руб.): 50%*0.8 от ФОТ | 100 м2 окрашиваемой поверхности | 0.27 | 1996.92 | 1702.41 | 1.41 |  | 539 | 460 |  |  | 62.75 | 16.94
34 | ТЕРр62-31-4 Приказ рег.службы по тарифам ХМАО от 25.03.10 №17-нп | Окраска масляными составами ранее окрашенных металлических покрытий отдельных карнизов, брандмауэрных стен, парапетов, зонтов, сандриков, подоконных отливов, металлических балок, прогонов и других мелких покрытий: за два раза с земли и лесов (эл. щитов) ИНДЕКС К ПОЗИЦИИ(справочно): ТЕРр62-31-4 219 Окраска масляными составами ранее окрашенных металлических покрытий отдельных карнизов, брандмауэрных стен, парапетов, зонтов, сандриков, подоконных отливов, металлических балок, прогонов и других мелких покрытий: за два раза с земли и лесов ОЗП=6,62; ЭМ=5,97; ЗПМ=6,62; МАТ=1,91 Малярные работы: НР (293 руб.): 84%*0.85 от ФОТ СП (164 руб.): 50%*0.8 от ФОТ | 100 м2 окрашиваемой поверхности | 0.11 | 1210.14 | 562.95 | 1.76 |  | 133 | 62 |  |  | 20.75 | 2.28
35 | ТЕРр62-18-2 Приказ рег.службы по тарифам ХМАО от 25.03.10 №17-нп | Окраска масляными составами: плинтусов и галтелей (поручней) ИНДЕКС К ПОЗИЦИИ(справочно): ТЕРр62-18-2 108 Окраска масляными составами: плинтусов и галтелей ОЗП=6,62; ЭМ=5,78; ЗПМ=6,62; МАТ=2,21 Малярные работы: НР (397 руб.): 84%*0.85 от ФОТ СП (222 руб.): 50%*0.8 от ФОТ | 100 м2 окрашиваемой поверхности | 0.08 | 1558.11 | 1054.85 | 15.28 | 3.48 | 125 | 84 | 1 |  | 38.4 | 3.07 | 0.1 | 0.01
36 | ТЕРр62-33-1 Приказ рег.службы по тарифам ХМАО от 25.03.10 №17-нп | Окраска масляными составами ранее окрашенных поверхностей радиаторов и ребристых труб отопления: за 1 раз ИНДЕКС К ПОЗИЦИИ(справочно): ТЕРр62-33-1 226 Окраска масляными составами ранее окрашенных поверхностей радиаторов и ребристых труб отопления: за 1 раз ОЗП=6,62; ЭМ=6,72; ЗПМ=6,62; МАТ=1,93 Малярные работы: НР (907 руб.): 84%*0.85 от ФОТ СП (508 руб.): 50%*0.8 от ФОТ | 100 м2 окрашиваемой поверхности | 0.14 | 1890.23 | 1374.05 | 1.41 |  | 265 | 192 |  |  | 50.02 | 7
37 | ТЕРр62-32-1 Приказ рег.службы по тарифам ХМАО от 25.03.10 №17-нп | Окраска масляными составами ранее окрашенных поверхностей труб: стальных за 1 раз ИНДЕКС К ПОЗИЦИИ(справочно): ТЕРр62-32-1 222 Окраска масляными составами ранее окрашенных поверхностей труб: стальных за 1 раз ОЗП=6,62; ЭМ=6,72; ЗПМ=6,62; МАТ=1,93 Малярные работы: НР (378 руб.): 84%*0.85 от ФОТ СП (212 руб.): 50%*0.8 от ФОТ | 100 м2 окрашиваемой поверхности | 0.05 | 2110.66 | 1594.48 | 1.41 |  | 106 | 80 |  |  | 62.75 | 3.14
38 | ТЕРр62-2-2 Приказ рег.службы по тарифам ХМАО от 25.03.10 №17-нп | Простая масляная окраска ранее окрашенных стен: с подготовкой и расчисткой старой краски до 10% (стволов мусоропровода и труб вентиляции) ИНДЕКС К ПОЗИЦИИ(справочно): ТЕРр62-2-2 8 Простая масляная окраска ранее окрашенных стен: с подготовкой и расчисткой старой краски до 10% ОЗП=6,62; ЭМ=5,86; ЗПМ=6,62; МАТ=2,14 Малярные работы: НР (823 руб.): 84%*0.85 от ФОТ СП (461 руб.): 50%*0.8 от ФОТ | 100 м2 окрашиваемой поверхности | 0.3 | 1152.2 | 575.16 | 16.69 | 3.48 | 346 | 173 | 5 | 1 | 21.2 | 6.36 | 0.1 | 0.03
39 | ТЕРр62-18-3 Приказ рег.службы по тарифам ХМАО от 25.03.10 №17-нп | Окраска масляными составами: торцов лестничных маршей ИНДЕКС К ПОЗИЦИИ(справочно): ТЕРр62-18-3 109 Окраска масляными составами: торцов лестничных маршей ОЗП=6,62; ЭМ=5,78; ЗПМ=6,62; МАТ=2,1 Малярные работы: НР (633 руб.): 84%*0.85 от ФОТ СП (355 руб.): 50%*0.8 от ФОТ | 100 м2 окрашиваемой поверхности | 0.12 | 1729.35 | 1118.03 | 15.28 | 3.48 | 208 | 134 | 2 |  | 40.7 | 4.88 | 0.1 | 0.01
40 | ТЕРр62-18-2 Приказ рег.службы по тарифам ХМАО от 25.03.10 №17-нп | Окраска масляными составами: плинтусов и галтелей ИНДЕКС К ПОЗИЦИИ(справочно): ТЕРр62-18-2 108 Окраска масляными составами: плинтусов и галтелей ОЗП=6,62; ЭМ=5,78; ЗПМ=6,62; МАТ=2,21 Малярные работы: НР (251 руб.): 84%*0.85 от ФОТ СП (140 руб.): 50%*0.8 от ФОТ | 100 м2 окрашиваемой поверхности | 0.05 | 1558.11 | 1054.85 | 15.28 | 3.48 | 78 | 53 | 1 |  | 38.4 | 1.92 | 0.1 | 0.01
Раздел 3. Ремонт тамбуров
41 | ТЕРр61-1-9 Приказ рег.службы по тарифам ХМАО от 25.03.10 №17-нп | Сплошное выравнивание штукатурки внутри здания (однослойная штукатурка) сухой растворной смесью (типа «Ветонит») толщиной до 10 мм для последующей окраски или оклейки обоями: стен ИНДЕКС К ПОЗИЦИИ(справочно): ТЕРр61-1-9 9 Сплошное выравнивание штукатурки внутри здания (однослойная штукатурка) сухой растворной смесью (типа «Ветонит») толщиной до 10 мм для последующей окраски или оклейки обоями: стен ОЗП=6,62; ЭМ=5,66; ЗПМ=6,62; МАТ=2,4 Штукатурные работы: НР (112 руб.): 83%*0.85 от ФОТ СП (64 руб.): 50%*0.8 от ФОТ | 100 м2 поверхности | 0.01 | 22009.94 | 2264.18 | 86.91 | 59.58 | 220 | 23 | 1 | 1 | 73.8 | 0.74 | 1.9 | 0.02
42 | ТЕРр62-16-9 Приказ рег.службы по тарифам ХМАО от 25.03.10 №17-нп | Окрашивание водоэмульсионными составами поверхностей стен, ранее окрашенных: масляной краской с расчисткой старой краски более 35% ИНДЕКС К ПОЗИЦИИ(справочно): ТЕРр62-16-9 97 Окрашивание водоэмульсионными составами поверхностей стен, ранее окрашенных: масляной краской с расчисткой старой краски более 35% ОЗП=6,62; ЭМ=5,78; ЗПМ=6,62; МАТ=1,86 Малярные работы: НР (1277 руб.): 84%*0.85 от ФОТ СП (715 руб.): 50%*0.8 от ФОТ | 100 м2 окрашиваемой поверхности | 0.2931 | 2962.19 | 919.44 | 15.28 | 3.48 | 868 | 269 | 4 | 1 | 33.89 | 9.93 | 0.1 | 0.03
43 | ТЕРр62-17-9 Приказ рег.службы по тарифам ХМАО от 25.03.10 №17-нп | Окрашивание водоэмульсионными составами поверхностей потолков, ранее окрашенных: масляной краской, с расчисткой старой краски более 35% ИНДЕКС К ПОЗИЦИИ(справочно): ТЕРр62-17-9 106 Окрашивание водоэмульсионными составами поверхностей потолков, ранее окрашенных: масляной краской, с расчисткой старой краски более 35% ОЗП=6,62; ЭМ=5,78; ЗПМ=6,62; МАТ=1,86 Малярные работы: НР (411 руб.): 84%*0.85 от ФОТ СП (230 руб.): 50%*0.8 от ФОТ | 100 м2 окрашиваемой поверхности | 0.0788 | 3179.01 | 1107.18 | 15.28 | 3.48 | 251 | 87 | 1 |  | 40.81 | 3.22 | 0.1 | 0.01
44 | ТЕРр62-10-4 Приказ рег.службы по тарифам ХМАО от 25.03.10 №17-нп | Улучшенная масляная окраска ранее окрашенных дверей: за два раза с расчисткой старой краски до 10% ИНДЕКС К ПОЗИЦИИ(справочно): ТЕРр62-10-4 68 Улучшенная масляная окраска ранее окрашенных дверей: за два раза с расчисткой старой краски до 10% ОЗП=6,62; ЭМ=5,78; ЗПМ=6,62; МАТ=1,84 Малярные работы: НР (813 руб.): 84%*0.85 от ФОТ СП (456 руб.): 50%*0.8 от ФОТ | 100 м2 окрашиваемой поверхности | 0.1476 | 2121.29 | 1159.81 | 15.28 | 3.48 | 313 | 171 | 2 | 1 | 42.75 | 6.31 | 0.1 | 0.01
Итого прямые затраты по смете с учетом индексов, в текущих ценах | [8 empty] | 199711 | 122710 | 2035 | 484 |  | 682.05 |  | 2.17
Накладные расходы | [8 empty] | 88323
Сметная прибыль | [8 empty] | 49687
ВСЕГО по смете | [8 empty] | 398510.78 |  |  |  |  | 682.05 |  | 2.17
Итого по позициям, введенным в ценах 2001г. | [8 empty] | 328385 |  |  |  |  | 682.05 |  | 2.17
Итого по позициям, введенным в текущих ценах | [8 empty] | 9336
Итого | [8 empty] | 337721 |  |  |  |  | 682.05 |  | 2.17
В том числе:
Материалы | [8 empty] | 74966
Машины и механизмы | [8 empty] | 2035
ФОТ | [8 empty] | 123194
Накладные расходы | [8 empty] | 88323
Сметная прибыль | [8 empty] | 49687
НДС 18% | [8 empty] | 60789.78
ВСЕГО по смете | [8 empty] | 398510.78 |  |  |  |  | 682.05 |  | 2.17
Составил: вед. инженер-сметчик ПТО по ЭЖФ ___________________________Егорова Н.А.