## ЛСР 17 граф
СОГЛАСОВАНО: | [11 empty] | УТВЕРЖДАЮ:
_________________ | [11 empty] | _________________
" _____ " ________________ 2015 г. | [11 empty] | "____" ______________2015 г.
(наименование стройки)
ЛОКАЛЬНЫЙ СМЕТНЫЙ РАСЧЕТ
(локальная смета)
|  | на | Текущий ремонт мусорокамер по адресу: г. Лангепас, ул. Мира 8 (1-2 п-ды)
(наименование работ и затрат, наименование объекта)
Основание: Дефектная ведомость
|  |  | Сметная стоимость _______________________________________________________________________________________________ | [5 empty] | ___________________________102652,92 |  | руб.
|  |  | строительных работ _______________________________________________________________________________________________ | [5 empty] | _______________________________________________________________________________________________79679 |  | руб.
|  |  | монтажных работ _______________________________________________________________________________________________ | [5 empty] | _______________________________________________________________________________________________7315 |  | руб.
|  |  | Средства на оплату труда _______________________________________________________________________________________________ | [5 empty] | ___________________________26634 |  | руб.
|  |  | Сметная трудоемкость _______________________________________________________________________________________________ | [5 empty] | _______________________________________________________________________________________________138,33 |  | чел.час
№ пп | Обосно- вание | Наименование | Ед. изм. | Кол. | Стоимость единицы, руб. |  |  |  | Общая стоимость, руб. |  |  |  | Т/з осн. раб.на ед. | Т/з осн. раб. Всего | Т/з мех. на ед. | Т/з мех. Всего
[5 empty] | Всего | В том числе |  |  | Всего | В том числе
[6 empty] | Осн.З/п | Эк.Маш | З/пМех |  | Осн.З/п | Эк.Маш | З/пМех
1 | 2 | 3 | 4 | 5 | 6 | 7 | 8 | 9 | 10 | 11 | 12 | 13 | 14 | 15 | 16 | 17
Раздел 1. Общестроительные работы
1 | ТЕРр62-32-2 И2-Приказ Минстроя России от 14.03.14 №97/пр | Окраска масляными составами ранее окрашенных поверхностей труб и радиаторов: стальных за 2 раза ИНДЕКС К ПОЗИЦИИ(справочно): ТЕРр62-32-2 223 Окраска масляными составами ранее окрашенных поверхностей труб: стальных за 2 раза ОЗП=6,73; ЭМ=6,82; ЗПМ=6,73; МАТ=1,91 Малярные работы: НР (288 руб.): 60%*0.85 от ФОТ СП (90 руб.): 20%*0.8 от ФОТ | 100 м2 окрашиваемой поверхности | 0,041 0,0205*2 | 2705.63 | 2048.05 | 1.79 |  | 111 | 84 |  |  | 80.6 | 3.3
2 | ТЕРр62-32-2 И2-Приказ Минстроя России от 14.03.14 №97/пр | Окраска масляными составами ранее окрашенных поверхностей труб: стальных за 2 раза (Ливневка) ИНДЕКС К ПОЗИЦИИ(справочно): ТЕРр62-32-2 223 Окраска масляными составами ранее окрашенных поверхностей труб: стальных за 2 раза ОЗП=6,73; ЭМ=6,82; ЗПМ=6,73; МАТ=1,91 Малярные работы: НР (103 руб.): 60%*0.85 от ФОТ СП (32 руб.): 20%*0.8 от ФОТ | 100 м2 окрашиваемой поверхности | 0,0148 0,0074*2 | 2705.63 | 2048.05 | 1.79 |  | 40 | 30 |  |  | 80.6 | 1.19
3 | ТЕРр62-2-4 И2-Приказ Минстроя России от 14.03.14 №97/пр | Простая масляная окраска ранее окрашенных стен: с подготовкой и расчисткой старой краски более 35% ИНДЕКС К ПОЗИЦИИ(справочно): ТЕРр62-2-4 10 Простая масляная окраска ранее окрашенных стен: с подготовкой и расчисткой старой краски более 35% ОЗП=6,94; ЭМ=6,08; ЗПМ=6,94; МАТ=2,33 Малярные работы: НР (3749 руб.): 60%*0.85 от ФОТ СП (1176 руб.): 20%*0.8 от ФОТ | 100 м2 окрашиваемой поверхности | 0,635 0,3175*2 | 2428.21 | 1663.88 | 19.36 | 3.48 | 1542 | 1057 | 12 | 2 | 61.33 | 38.94 | 0.1 | 0.06
4 | ТЕРр62-3-4 И2-Приказ Минстроя России от 14.03.14 №97/пр | Простая масляная окраска ранее окрашенных потолков: с подготовкой и расчисткой старой краски более 35% ИНДЕКС К ПОЗИЦИИ(справочно): ТЕРр62-3-4 14 Простая масляная окраска ранее окрашенных потолков: с подготовкой и расчисткой старой краски более 35% ОЗП=6,94; ЭМ=6; ЗПМ=6,94; МАТ=1,88 Малярные работы: НР (1292 руб.): 60%*0.85 от ФОТ СП (405 руб.): 20%*0.8 от ФОТ | 100 м2 окрашиваемой поверхности | 0,1832 0,0916*2 | 3132.61 | 1988.63 | 17.57 | 3.48 | 574 | 364 | 3 | 1 | 73.3 | 13.43 | 0.1 | 0.02
5 | ТЕРр62-10-5 И2-Приказ Минстроя России от 14.03.14 №97/пр | Улучшенная масляная окраска ранее окрашенных дверей: за два раза с расчисткой старой краски до 35% ИНДЕКС К ПОЗИЦИИ(справочно): ТЕРр62-10-5 69 Улучшенная масляная окраска ранее окрашенных дверей: за два раза с расчисткой старой краски до 35% ОЗП=6,73; ЭМ=5,86; ЗПМ=6,73; МАТ=1,86 Малярные работы: НР (337 руб.): 60%*0.85 от ФОТ СП (106 руб.): 20%*0.8 от ФОТ | 100 м2 окрашиваемой поверхности | 0,0546 0,0273*2 | 2838.7 | 1800.08 | 17.57 | 3.48 | 155 | 98 | 1 |  | 66.35 | 3.62 | 0.1 | 0.01
6 | ТЕР46-02-009-02 И2-Приказ Минстроя России от 14.03.14 №97/пр | Отбивка штукатурки с поверхностей: стен ИНДЕКС К ПОЗИЦИИ(справочно): ТЕР46-02-009-02 60 Отбивка штукатурки с поверхностей: стен и потолков кирпичных ОЗП=6,94; ЗПМ=6,94 Работы по реконструкции зданий и сооружений (усиление и замена существующих конструкций, разборка и возведение отдельных конструктивных элементов): НР (77 руб.): 60%*(0.9*0.85) от ФОТ СП (23 руб.): 20%*(0.85*0.8) от ФОТ | 100 м2 | 0,0435 0,02175*2 | 559.32 | 559.32 |  |  | 24 | 24 |  |  | 22.82 | 0.99
7 | ТЕР15-02-037-01 И2-Приказ Минстроя России от 14.03.14 №97/пр | Разборка каркаса при оштукатуривании: стен (МДС38 п.3.3.1.Демонтаж (разборка) металлических конструкций ОЗП=0,7; ЭМ=0,7 к расх.; ЗПМ=0,7; МАТ=0 к расх.; ТЗ=0,7; ТЗМ=0,7) ИНДЕКС К ПОЗИЦИИ(справочно): ТЕР15-02-037-01 408 Устройство каркаса при оштукатуривании: стен ОЗП=6,94; ЭМ=4,11; ЗПМ=6,94; МАТ=4,74 Отделочные работы: НР (70 руб.): 60%*(0.9*0.85) от ФОТ СП (21 руб.): 20%*(0.85*0.8) от ФОТ | 100 м2 оштукатуриваемой поверхности | 0,0435 0,02175*2 | 520.59 | 504.47 | 16.12 | 4.86 | 23 | 22 | 1 |  | 17.486 | 0.76 | 0.147 | 0.01
8 | ТЕРр58-17-2 прим. И2-Приказ Минстроя России от 14.03.14 №97/пр | Разборка теплоизоляции из: ваты минеральной толщиной 100 мм (Стен ) ИНДЕКС К ПОЗИЦИИ(справочно): ТЕРр58-17-2 64 Разборка покрытий кровель: из черепицы ОЗП=6,94; ЭМ=3,29; ЗПМ=6,94 Крыши, кровли: НР (124 руб.): 60%*0.85 от ФОТ СП (39 руб.): 20%*0.8 от ФОТ | 100 м2 покрытия кровли | 0.1088 | 317.14 | 313.27 | 3.87 |  | 35 | 35 |  |  | 13.08 | 1.42
9 | ТЕР11-01-009-01 И2-Приказ Минстроя России от 14.03.14 №97/пр | Устройство тепло- и звукоизоляции сплошной из плит: или матов минераловатных или стекловолокнистых (МДС35-IV п.4.7.При ремонте и реконструкции зданий и сооружений работы, аналогичные технологическим процессам в новом строительстве ОЗП=1,15; ЭМ=1,25 к расх.; ЗПМ=1,25; ТЗ=1,15; ТЗМ=1,25) ИНДЕКС К ПОЗИЦИИ(справочно): ТЕР11-01-009-01 32 Устройство тепло- и звукоизоляции сплошной из плит: или матов минераловатных или стекловолокнистых ОЗП=6,94; ЭМ=6,79; ЗПМ=6,94; МАТ=4,06 Полы: НР (322 руб.): 60%*(0.9*0.85) от ФОТ СП (95 руб.): 20%*(0.85*0.8) от ФОТ | 100 м2 изолируемой поверхности | 0.1088 | 3679.53 | 919.38 | 235 | 7.83 | 400 | 100 | 26 | 1 | 32.637 | 3.55 | 0.225 | 0.02
10 | ТЕР10-01-012-03 И2-Приказ Минстроя России от 14.03.14 №97/пр | Обшивка каркасных стен: плитами древесностружечными 16 мм (МДС35-IV п.4.7.При ремонте и реконструкции зданий и сооружений работы, аналогичные технологическим процессам в новом строительстве ОЗП=1,15; ЭМ=1,25 к расх.; ЗПМ=1,25; ТЗ=1,15; ТЗМ=1,25) ИНДЕКС К ПОЗИЦИИ(справочно): ТЕР10-01-012-03 36 Обшивка каркасных стен: плитами древесностружечными 16 мм ОЗП=6,94; ЭМ=6,88; ЗПМ=6,94; МАТ=4,79 Деревянные конструкции: НР (328 руб.): 60%*(0.9*0.85) от ФОТ СП (97 руб.): 20%*(0.85*0.8) от ФОТ | 100 м2 обшивки стен (за вычетом проемов) | 0,0435 0,02175*2 | 5558.93 | 2378.76 | 111.2 |  | 242 | 103 | 5 |  | 86.595 | 3.77
11 | ТЕРр62-2-3 И2-Приказ Минстроя России от 14.03.14 №97/пр | Простая масляная окраска ранее окрашенных стен: с подготовкой и расчисткой старой краски до 35% (Мусоропровод) ИНДЕКС К ПОЗИЦИИ(справочно): ТЕРр62-2-3 9 Простая масляная окраска ранее окрашенных стен: с подготовкой и расчисткой старой краски до 35% ОЗП=6,73; ЭМ=5,94; ЗПМ=6,73; МАТ=2,35 Малярные работы: НР (44 руб.): 60%*0.85 от ФОТ СП (14 руб.): 20%*0.8 от ФОТ | 100 м2 окрашиваемой поверхности | 0,014 0,007*2 | 1541.65 | 903.16 | 19.36 | 3.48 | 22 | 13 |  |  | 33.29 | 0.47 | 0.1
12 | ТЕРр62-31-4 И2-Приказ Минстроя России от 14.03.14 №97/пр | Окраска масляными составами ранее окрашенных металлических покрытий отдельных карнизов, брандмауэрных стен, парапетов, зонтов, сандриков, подоконных отливов, металлических балок, прогонов и других мелких покрытий: за два раза с земли и лесов (шибера) ИНДЕКС К ПОЗИЦИИ(справочно): ТЕРр62-31-4 219 Окраска масляными составами ранее окрашенных металлических покрытий отдельных карнизов, брандмауэрных стен, парапетов, зонтов, сандриков, подоконных отливов, металлических балок, прогонов и других мелких покрытий: за два раза с земли и лесов ОЗП=6,94; ЭМ=6,24; ЗПМ=6,94; МАТ=2,03 Малярные работы: НР (29 руб.): 60%*0.85 от ФОТ СП (9 руб.): 20%*0.8 от ФОТ | 100 м2 окрашиваемой поверхности | 0,014 0,007*2 | 1220.21 | 562.95 | 2.14 |  | 17 | 8 |  |  | 20.75 | 0.29
13 | ТЕР10-01-060-01 прим. И2-Приказ Минстроя России от 14.03.14 №97/пр | Установка и крепление наличников (нащельников) (МДС35-IV п.4.7.При ремонте и реконструкции зданий и сооружений работы, аналогичные технологическим процессам в новом строительстве ОЗП=1,15; ЭМ=1,25 к расх.; ЗПМ=1,25; ТЗ=1,15; ТЗМ=1,25) ИНДЕКС К ПОЗИЦИИ(справочно): ТЕР10-01-060-01 172 Установка и крепление наличников ОЗП=6,94; ЭМ=6,96; ЗПМ=6,94; МАТ=3,94 Деревянные конструкции: НР (175 руб.): 60%*(0.9*0.85) от ФОТ СП (52 руб.): 20%*(0.85*0.8) от ФОТ | 100 м коробок блоков | 0.2397 | 1212.42 | 230.76 | 8.96 |  | 291 | 55 | 2 |  | 8.993 | 2.16
14 | ТЕР10-01-060-01 прим. И2-Приказ Минстроя России от 14.03.14 №97/пр | Установка и крепление наличников (притворные планки) (МДС35-IV п.4.7.При ремонте и реконструкции зданий и сооружений работы, аналогичные технологическим процессам в новом строительстве ОЗП=1,15; ЭМ=1,25 к расх.; ЗПМ=1,25; ТЗ=1,15; ТЗМ=1,25) ИНДЕКС К ПОЗИЦИИ(справочно): ТЕР10-01-060-01 172 Установка и крепление наличников ОЗП=6,94; ЭМ=6,96; ЗПМ=6,94; МАТ=3,94 Деревянные конструкции: НР (28 руб.): 60%*(0.9*0.85) от ФОТ СП (8 руб.): 20%*(0.85*0.8) от ФОТ | 100 м коробок блоков | 0.04 | 1212.42 | 230.76 | 8.96 |  | 48 | 9 |  |  | 8.993 | 0.36
15 | ТЕРр61-7-1 И2-Приказ Минстроя России от 14.03.14 №97/пр | Ремонт штукатурки откосов внутри здания по камню и бетону цементно-известковым раствором: прямолинейных ИНДЕКС К ПОЗИЦИИ(справочно): ТЕРр61-7-1 55 Ремонт штукатурки откосов внутри здания по камню и бетону цементно-известковым раствором: прямолинейных ОЗП=6,94; ЭМ=4,8; ЗПМ=6,94; МАТ=4,62 Штукатурные работы: НР (421 руб.): 60%*0.85 от ФОТ СП (132 руб.): 20%*0.8 от ФОТ | 100 м2 отремонтированной поверхности | 0,011 0,0055*2 | 14706.14 | 10790.8 | 78.95 | 40.36 | 162 | 119 | 1 |  | 383.06 | 4.21 | 1.16 | 0.01
16 | ТЕР46-04-012-03 И2-Приказ Минстроя России от 14.03.14 №97/пр | Разборка деревянных заполнений проемов: дверных и воротных ИНДЕКС К ПОЗИЦИИ(справочно): ТЕР46-04-012-03 225 Разборка деревянных заполнений проемов: дверных и воротных ОЗП=6,94; ЭМ=4,8; ЗПМ=6,94 Работы по реконструкции зданий и сооружений (усиление и замена существующих конструкций, разборка и возведение отдельных конструктивных элементов): НР (563 руб.): 60%*0,85 от ФОТ СП (176 руб.): 20%*0,8 от ФОТ | 100 м2 | 0,0546 0,0273*2 | 3167.13 | 2640.35 | 526.78 | 269.27 | 173 | 144 | 29 | 15 | 103.91 | 5.67 | 7.74 | 0.42
17 | ТЕР09-04-012-01 И2-Приказ Минстроя России от 14.03.14 №97/пр | Установка металлических дверных блоков в готовые проемы (МДС35-IV п.4.7.При ремонте и реконструкции зданий и сооружений работы, аналогичные технологическим процессам в новом строительстве ОЗП=1,15; ЭМ=1,25 к расх.; ЗПМ=1,25; ТЗ=1,15; ТЗМ=1,25) ИНДЕКС К ПОЗИЦИИ(справочно): ТЕР09-04-012-01 Установка металлических дверных блоков в готовые проемы ОЗП=6,94; ЭМ=3,83; ЗПМ=6,94; МАТ=3,82 Строительные металлические конструкции: НР (1494 руб.): 60%*(0.9*0.85) от ФОТ СП (443 руб.): 20%*(0.85*0.8) от ФОТ | 1 м2 проема | 5,46 2,73*2 | 167.59 | 85.97 | 46.64 |  | 915 | 469 | 255 |  | 2.76 | 15.07
18 | прайс | Блоки дверные металлические Строительные металлические конструкции | м2 | 5.46 | 4232.8 |  |  |  | 23111
Раздел 2. Электромонтажные работы
19 | ТЕРр67-8-1 И2-Приказ Минстроя России от 14.03.14 №97/пр | Смена светильников: с лампами накаливания ИНДЕКС К ПОЗИЦИИ(справочно): ТЕРр67-8-1 29 Смена светильников: с лампами накаливания ОЗП=6,74; ЭМ=4,69; ЗПМ=6,74; МАТ=3,06 Электромонтажные работы: НР (371 руб.): 60%*0.85 от ФОТ СП (116 руб.): 20%*0.8 от ФОТ | 100 шт. | 0,04 0,02*2 | 13097.53 | 2693.49 | 2.04 | 1.04 | 524 | 108 |  |  | 89.1 | 3.56 | 0.03
20 | ТЕРм08-02-401-01 И2-Приказ Минстроя России от 14.03.14 №97/пр | Кабель двух-четырехжильный сечением жилы до 16 мм2 с креплением накладными скобами, полосками с установкой ответвительных коробок ИНДЕКС К ПОЗИЦИИ(справочно): ТЕРм08-02-401-01 900 Кабель двух-четырехжильный сечением жилы до 16 мм2 с креплением накладными скобами, полосками с установкой ответвительных коробок ОЗП=6,73; ЭМ=4,35; ЗПМ=6,73; МАТ=2,61 Электромонтажные работы на других объектах: НР (525 руб.): 60%*0.85 от ФОТ СП (165 руб.): 20%*0.8 от ФОТ | 100 м | 0,1 0,05*2 | 3234.95 | 1524.78 | 172 | 10.17 | 323 | 152 | 17 | 1 | 51.6 | 5.16 | 0.25 | 0.03
21 | ТСЦ-501-0695 И2-Приказ Минстроя России от 14.03.14 №97/пр | Кабели силовые переносные с гибкими медными жилами марки: КГН, с числом жил - 4 и сечением 10 мм2 ИНДЕКС К ПОЗИЦИИ(справочно): ТЕРм08-02-401-01 900 Кабель двух-четырехжильный сечением жилы до 16 мм2 с креплением накладными скобами, полосками с установкой ответвительных коробок ОЗП=6,73; ЭМ=4,35; ЗПМ=6,73; МАТ=2,61 Электромонтажные работы на других объектах | 1000 м | 0,01 0,005*2 | 88212.48 |  |  |  | 882
22 | ТЕРм08-03-591-01 И2-Приказ Минстроя России от 14.03.14 №97/пр | Выключатель: одноклавишный неутопленного типа при открытой проводке ИНДЕКС К ПОЗИЦИИ(справочно): ТЕРм08-03-591-01 1694 Выключатель: одноклавишный неутопленного типа при открытой проводке ОЗП=6,73; ЭМ=3,66; ЗПМ=6,73; МАТ=2,55 Электромонтажные работы на других объектах: НР (86 руб.): 60%*0.85 от ФОТ СП (27 руб.): 20%*0.8 от ФОТ | 100 шт. | 0,02 0,01*2 | 1483.47 | 1230.43 | 46.54 | 1.22 | 30 | 25 | 1 |  | 39.5 | 0.79 | 0.03
23 | ТСЦ-500-9011-2 | Выключатель одноклавишный для открытой проводки ИНДЕКС К ПОЗИЦИИ(справочно): ТЕРм08-03-591-01 1694 Выключатель: одноклавишный неутопленного типа при открытой проводке ОЗП=6,73; ЭМ=3,66; ЗПМ=6,73; МАТ=2,55 Электромонтажные работы на других объектах | шт | 2 1*2 | 7.87 |  |  |  | 16
Раздел 3. Полы
24 | ТЕРр57-2-3 И2-Приказ Минстроя России от 14.03.14 №97/пр | Разборка покрытий полов: из керамических плиток ИНДЕКС К ПОЗИЦИИ(справочно): ТЕРр57-2-3 7 Разборка покрытий полов: из керамических плиток ОЗП=6,97; ЭМ=4,8; ЗПМ=6,97 Полы: НР (227 руб.): 60%*0.85 от ФОТ СП (71 руб.): 20%*0.8 от ФОТ | 100 м2 покрытия | 0,03276 0,01638*2 | 1969.83 | 1871.82 | 98.01 | 50.1 | 65 | 62 | 3 | 2 | 69.87 | 2.29 | 1.44 | 0.05
25 | ТЕРр68-12-5 И2-Приказ Минстроя России от 14.03.14 №97/пр | Разборка покрытий и оснований: цементно-бетонных ИНДЕКС К ПОЗИЦИИ(справочно): ТЕРр68-12-5 52 Разборка покрытий и оснований: цементно- бетонных ОЗП=6,73; ЭМ=3,74; ЗПМ=6,73 Благоустройство: НР (4 руб.): 60%*0.85 от ФОТ СП (1 руб.): 20%*0.8 от ФОТ | 100 м3 конструкций | 0,000655 (1,638*0,02/100)*2 | 6146.89 | 1974.87 | 4172.02 | 697.42 | 4 | 1 | 3 |  | 77.72 | 0.05 | 16.85 | 0.01
26 | ТЕР06-01-001-01 И2-Приказ Минстроя России от 14.03.14 №97/пр | Устройство бетонной подготовки 10 391,17 = 91 263,91 - 102 x 792,87 (МДС 81-35.2004 п 4.7 ОЗП=1,15; ЭМ=1,25 к расх.; ЗПМ=1,25; ТЗ=1,15; ТЗМ=1,25) ИНДЕКС К ПОЗИЦИИ(справочно): ТЕР06-01-001-01 1 Устройство бетонной подготовки ОЗП=6,73; ЭМ=4,37; ЗПМ=6,73; МАТ=5,94 Бетонные и железобетонные монолитные конструкции в промышленном строительстве: НР (120 руб.): 60%*(0.9*0.85) от ФОТ СП (36 руб.): 20%*(0.85*0.8) от ФОТ | 100 м3 бетона, бутобетона и железобетона в деле | 0,006412 (9,16*0,035/100)*2 | 11837.66 | 5073.57 | 3923.59 | 914.85 | 76 | 33 | 25 | 6 | 207 | 1.33 | 22.5 | 0.14
27 | ТСЦ-401-0066 И2-Приказ Минстроя России от 14.03.14 №97/пр | Бетон тяжелый, крупность заполнителя 20 мм, класс В15 (М200) ИНДЕКС К ПОЗИЦИИ(справочно): ТЕР06-01-001-01 1 Устройство бетонной подготовки ОЗП=6,73; ЭМ=4,37; ЗПМ=6,73; МАТ=5,94 Бетонные и железобетонные монолитные конструкции в промышленном строительстве | м3 | 0.654 | 1013.96 |  |  |  | 663
28 | ТЕР11-01-015-08 И2-Приказ Минстроя России от 14.03.14 №97/пр | Железнение цементных покрытий ИНДЕКС К ПОЗИЦИИ(справочно): ТЕР11-01-015-08 60 Железнение цементных покрытий ОЗП=6,94; ЭМ=3,91; ЗПМ=6,94; МАТ=6,07 Полы: НР (191 руб.): 60%*(0.9*0.85) от ФОТ СП (57 руб.): 20%*(0.85*0.8) от ФОТ | 100 м2 покрытия | 0.1832 | 370.76 | 322.81 | 13.36 | 3.21 | 68 | 59 | 2 | 1 | 10.8 | 1.98 | 0.1 | 0.02
29 | ТЕРр56-13-4 И2-Приказ Минстроя России от 14.03.14 №97/пр | Ремонт дверных коробок узких: в деревянных стенах со снятием полотен ИНДЕКС К ПОЗИЦИИ(справочно): ТЕРр56-13-4 46 Ремонт дверных коробок узких: в деревянных стенах со снятием полотен ОЗП=6,73; ЭМ=6,8; ЗПМ=6,73; МАТ=6,08 Проемы: НР (1345 руб.): 60%*0.85 от ФОТ СП (422 руб.): 20%*0.8 от ФОТ | 10 коробок | 0.2 | 3294.28 | 1958.38 | 5.38 |  | 659 | 392 | 1 |  | 69.52 | 13.9
30 | ТЕРр56-16-1 И2-Приказ Минстроя России от 14.03.14 №97/пр | Ремонт калевки дверного полотна ИНДЕКС К ПОЗИЦИИ(справочно): ТЕРр56-16-1 58 Ремонт калевки дверного полотна ОЗП=6,73; ЭМ=6,81; ЗПМ=6,73; МАТ=3,22 Проемы: НР (55 руб.): 60%*0.85 от ФОТ СП (17 руб.): 20%*0.8 от ФОТ | 100 отремонтированных мест | 0.04 | 1043.2 | 407.1 | 16.14 |  | 42 | 16 | 1 |  | 13.62 | 0.54
31 | ТЕРр56-18-2 И2-Приказ Минстроя России от 14.03.14 №97/пр | Укрепление дверных коробок: без конопатки ИНДЕКС К ПОЗИЦИИ(справочно): ТЕРр56-18-2 62 Укрепление оконных и дверных коробок: без конопатки ОЗП=6,97; ЭМ=6,98; ЗПМ=6,97; МАТ=2,61 Проемы: НР (39 руб.): 60%*0.85 от ФОТ СП (12 руб.): 20%*0.8 от ФОТ | 100 коробок | 0.02 | 962.49 | 570.09 | 1.79 |  | 19 | 11 |  |  | 21.28 | 0.43
32 | ТЕР10-01-044-12 И2-Приказ Минстроя России от 14.03.14 №97/пр | Демонтаж старой обивки дверей оцинкованной кровельной сталью: по дереву с одной стороны (МДС38 п.3.3.1.Демонтаж (разборка) металлических конструкций ОЗП=0,7; ЭМ=0,7 к расх.; ЗПМ=0,7; МАТ=0 к расх.; ТЗ=0,7; ТЗМ=0,7) ИНДЕКС К ПОЗИЦИИ(справочно): ТЕР10-01-044-12 150 Обивка дверей оцинкованной кровельной сталью: по дереву с одной стороны ОЗП=6,94; ЭМ=5,24; ЗПМ=6,94; МАТ=1,86 Деревянные конструкции: НР (220 руб.): 60%*(0.9*0.85) от ФОТ СП (65 руб.): 20%*(0.85*0.8) от ФОТ | 100 м2 проемов | 0,048 0,024*2 | 1458.84 | 1433.19 | 25.65 | 2 | 70 | 69 | 1 |  | 55.853 | 2.68 | 0.049
33 | ТЕР10-01-044-12 И2-Приказ Минстроя России от 14.03.14 №97/пр | Обивка дверей оцинкованной кровельной сталью: по дереву с одной стороны (МДС35-IV п.4.7.При ремонте и реконструкции зданий и сооружений работы, аналогичные технологическим процессам в новом строительстве ОЗП=1,15; ЭМ=1,25 к расх.; ЗПМ=1,25; ТЗ=1,15; ТЗМ=1,25) ИНДЕКС К ПОЗИЦИИ(справочно): ТЕР10-01-044-12 150 Обивка дверей оцинкованной кровельной сталью: по дереву с одной стороны ОЗП=6,94; ЭМ=5,24; ЗПМ=6,94; МАТ=1,86 Деревянные конструкции: НР (360 руб.): 60%*(0.9*0.85) от ФОТ СП (107 руб.): 20%*(0.85*0.8) от ФОТ | 100 м2 проемов | 0,048 0,024*2 | 15750.47 | 2354.52 | 45.8 | 3.56 | 756 | 113 | 2 |  | 91.7585 | 4.4 | 0.0875
34 | ТЕР17-01-001-23 И2-Приказ Минстроя России от 14.03.14 №97/пр | Установка трапов диаметром: 100 мм (МДС35-IV п.4.7.При ремонте и реконструкции зданий и сооружений работы, аналогичные технологическим процессам в новом строительстве ОЗП=1,15; ЭМ=1,25 к расх.; ЗПМ=1,25; ТЗ=1,15; ТЗМ=1,25) ИНДЕКС К ПОЗИЦИИ(справочно): ТЕР17-01-001-23 23 Установка трапов диаметром: 100 мм ОЗП=6,95; ЭМ=6,53; ЗПМ=6,95; МАТ=3,36 Сантехнические работы - внутренние (трубопроводы, водопровод, канализация, отопление, газоснабжение, вентиляция и кондиционирование воздуха): НР (198 руб.): 60%*(0.9*0.85) от ФОТ СП (59 руб.): 20%*(0.85*0.8) от ФОТ | 10 компл. | 0.2 | 3254.36 | 304.89 | 51.1 | 4.35 | 651 | 61 | 10 | 1 | 10.0855 | 2.02 | 0.125 | 0.03
Итого прямые затраты по смете с учетом индексов, в текущих ценах | [8 empty] | 69734 | 26427 | 1762 | 207 |  | 138.33 |  | 0.83
Накладные расходы | [8 empty] | 13186
Сметная прибыль | [8 empty] | 4074
ВСЕГО по смете | [8 empty] | 102652.92 |  |  |  |  | 138.33 |  | 0.83
Итого Строительные работы | [8 empty] | 79679 |  |  |  |  | 128.82 |  | 0.8
Итого Монтажные работы | [8 empty] | 7315 |  |  |  |  | 9.51 |  | 0.03
Итого | [8 empty] | 86994 |  |  |  |  | 138.33 |  | 0.83
В том числе:
Материалы | [8 empty] | 41545
Машины и механизмы | [8 empty] | 1762
ФОТ | [8 empty] | 26634
Накладные расходы | [8 empty] | 13186
Сметная прибыль | [8 empty] | 4074
НДС 18% | [8 empty] | 15658.92
ВСЕГО по смете | [8 empty] | 102652.92 |  |  |  |  | 138.33 |  | 0.83
Составил: Вед. инженер-сметчик ПТО по ЭЖФ___________________________Егорова Н.А.