## Ведомость объемов работ 5 граф
УТВЕРЖДАЮ
Главный инженер
ЛГ МУП "УК ЖКК"
_____________________Елтуков А.Ю
ДЕФЕКТНАЯ ВЕДОМОСТЬ
Текущий ремонт мусорокамер по адресу: г. Лангепас, ул. Ленина 33
(1-4 подъезды)
№ пп | Наименование | Ед. изм. | Кол. | Примечание
1 | 2 | 3 | 4 | 5
Раздел 1. Общестроительные работы
1 | Окраска масляными составами ранее окрашенных поверхностей труб и радиаторов: стальных за 2 раза | м2 | 5.21
2 | Окраска масляными составами ранее окрашенных поверхностей труб: стальных за 2 раза (Ливневка) | м2 | 7.44
3 | Простая масляная окраска ранее окрашенных стен: с подготовкой и расчисткой старой краски более 35% | м2 | 129.6
4 | Простая масляная окраска ранее окрашенных потолков: с подготовкой и расчисткой старой краски более 35% | м2 | 37.2
5 | Улучшенная масляная окраска ранее окрашенных дверей: за два раза с расчисткой старой краски до 35% | м2 | 10.92
6 | Разборка подшивки потолков: чистой из фанеры | м2 | 2.88
7 | Отбивка штукатурки с поверхностей: стен и потолков кирпичных | м2 | 4.2
8 | Разборка каркаса при оштукатуривании: стен | м2 | 4.2
9 | Разборка теплоизоляции из: плит пенополистирольных толщиной 100 мм (Стен и потолков) | м2 | 2.7
10 | Разборка теплоизоляции из: ваты минеральной толщиной 100 мм (Стен и потолков) | м2 | 5.973
11 | Изоляция изделиями из пенопласта насухо холодных поверхностей покрытий и перекрытий | м3 | 0.02878
12 | Устройство тепло- и звукоизоляции сплошной из плит: или матов минераловатных или стекловолокнистых | м2 | 5.795
13 | Обшивка каркасных стен: плитами ЦСП 16 мм | м2 | 5.795
14 | Подшивка потолков: плитами ЦСП твердыми толщиной 5 мм | м2 | 2.878
15 | Простая масляная окраска ранее окрашенных стен: с подготовкой и расчисткой старой краски до 35% (Мусоропровод) | м2 | 2.8
16 | Окраска масляными составами ранее окрашенных металлических покрытий отдельных карнизов, брандмауэрных стен, парапетов, зонтов, сандриков, подоконных отливов, металлических балок, прогонов и других мелких покрытий: за два раза с земли и лесов (шибера) | м2 | 2.8
17 | Установка и крепление наличников (нащельников) | м | 24.42
18 | Установка и крепление наличников (притворные планки) | м | 8
19 | Ремонт штукатурки откосов внутри здания по камню и бетону цементно-известковым раствором: прямолинейных | м2 | 2.35
20 | Разборка деревянных заполнений проемов: дверных и воротных | м2 | 10.92
21 | Установка металлических дверных блоков в готовые проемы | м2 | 10.92
Раздел 2. Электромонтажные работы
22 | Смена светильников: с лампами накаливания | шт | 8
23 | Кабель двух-четырехжильный сечением жилы до 16 мм2 с креплением накладными скобами, полосками с установкой ответвительных коробок | м | 20
24 | Выключатель: одноклавишный неутопленного типа при открытой проводке | шт | 4
Раздел 3. Полы
25 | Разборка покрытий полов: из керамических плиток | м2 | 11.7
26 | Разборка покрытий и оснований: цементно-бетонных | м3 | 1.117
27 | Устройство бетонной подготовки | м3 | 1.3034
28 | Железнение цементных покрытий | м2 | 37.24
29 | Ремонт дверных коробок узких: в деревянных стенах со снятием полотен | шт | 4
30 | Ремонт калевки дверного полотна | мест | 10
31 | Укрепление дверных коробок: без конопатки | шт | 4
32 | Демонтаж старой обивки дверей оцинкованной кровельной сталью: по дереву с одной стороны | м2 | 9.6
33 | Обивка дверей оцинкованной кровельной сталью: по дереву с одной стороны | м2 | 9.6
34 | Установка трапов диаметром: 100 мм | шт | 4
Составил: Вед. инженер-сметчик ПТО по ЭЖФ___________________________Егорова Н.А.