## Ведомость объемов работ 5 граф
УТВЕРЖДАЮ
Главный инженер
ЛГ МУП "УК ЖКК"
_____________________Елтуков А.Ю
ДЕФЕКТНАЯ ВЕДОМОСТЬ
Текущий ремонт мусорокамер по адресу: г. Лангепас, ул. Ленина 29
(1-2 подъезды)
№ пп | Наименование | Ед. изм. | Кол. | Примечание
1 | 2 | 3 | 4 | 5
Раздел 1. Общестроительные работы
1 | Окраска масляными составами ранее окрашенных поверхностей труб и радиаторов: стальных за 2 раза | м2 | 3.3
2 | Окраска масляными составами ранее окрашенных поверхностей труб: стальных за 2 раза (Ливневка) | м2 | 3.72
3 | Простая масляная окраска ранее окрашенных стен: с подготовкой и расчисткой старой краски более 35% | м2 | 68.5
4 | Простая масляная окраска ранее окрашенных потолков: с подготовкой и расчисткой старой краски более 35% | м2 | 19.46
5 | Улучшенная масляная окраска ранее окрашенных дверей: за два раза с расчисткой старой краски до 35% | м2 | 5.46
6 | Разборка подшивки потолков: из листовой стали | м2 | 6.87
7 | Разборка теплоизоляции из: плит пенополистирольных толщиной 100 мм ( потолков) | м2 | 6.87
8 | Изоляция изделиями из пенопласта насухо холодных поверхностей покрытий и перекрытий (потолков) | м3 | 0.687
9 | Подшивка потолков: плитами ЦСП твердыми толщиной 5 мм | м2 | 6.87
10 | Отбивка штукатурки с поверхностей: стен и потолков кирпичных | м2 | 8.97
11 | Разборка каркаса при оштукатуривании: стен | м2 | 8.97
12 | Разборка теплоизоляции из: ваты минеральной толщиной 100 мм (Стен) | м2 | 8.97
13 | Устройство тепло- и звукоизоляции сплошной из плит: или матов минераловатных или стекловолокнистых | м2 | 8.97
14 | Обшивка каркасных стен: плитами ЦСП 16 мм | м2 | 8.97
15 | Простая масляная окраска ранее окрашенных стен: с подготовкой и расчисткой старой краски до 35% (Мусоропровод) | м2 | 1.4
16 | Окраска масляными составами ранее окрашенных металлических покрытий отдельных карнизов, брандмауэрных стен, парапетов, зонтов, сандриков, подоконных отливов, металлических балок, прогонов и других мелких покрытий: за два раза с земли и лесов (шибера) | м2 | 1.4
17 | Установка и крепление наличников (нащельников) | м | 8.96
18 | Установка и крепление наличников (притворные планки) | м | 4
19 | Ремонт штукатурки откосов внутри здания по камню и бетону цементно-известковым раствором: прямолинейных | м2 | 1.1
20 | Ремонт штукатурки внутренних стен по камню и бетону цементно-известковым раствором, площадью отдельных мест: до 10 м2 толщиной слоя до 20 мм (+ Заделка верхней части перегородки) | м2 | 2.855
21 | Разборка деревянных заполнений проемов: дверных и воротных | м2 | 5.24
22 | Установка металлических дверных блоков в готовые проемы | м2 | 5.24
23 | Установка монтажных изделий массой: более 20 кг (Замена шибера в 3 п-де) | кг | 23
Раздел 2. Электромонтажные работы
24 | Смена светильников: с лампами накаливания | шт | 4
25 | Кабель двух-четырехжильный сечением жилы до 16 мм2 с креплением накладными скобами, полосками с установкой ответвительных коробок | м | 10
26 | Выключатель: одноклавишный неутопленного типа при открытой проводке | шт | 2
Раздел 3. Полы
27 | Разборка покрытий полов: из керамических плиток | м2 | 9.49
28 | Разборка покрытий и оснований: цементно-бетонных | м3 | 0.5835
29 | Устройство бетонной подготовки | м3 | 0.9725
30 | Железнение цементных покрытий | м2 | 19.46
31 | Ремонт калевки дверного полотна | мест | 4
32 | Укрепление дверных коробок: без конопатки | шт | 2
33 | Демонтаж старой обивки дверей оцинкованной кровельной сталью: по дереву с одной стороны | м2 | 4.8
34 | Обивка дверей оцинкованной кровельной сталью: по дереву с одной стороны | м2 | 4.8
35 | Установка трапов диаметром: 100 мм | шт | 2
Составил: Вед. инженер-сметчик ПТО по ЭЖФ___________________________Егорова Н.А.