## Ведомость объемов работ 5 граф
УТВЕРЖДАЮ
Главный инженер
ЛГ МУП "УК ЖКК"
_____________________Елтуков А.Ю
ДЕФЕКТНАЯ ВЕДОМОСТЬ
Текущий ремонт мусорокамер по адресу: г. Лангепас, ул. Парковая 17
(1-3 подъезды)
№ пп | Наименование | Ед. изм. | Кол. | Примечание
1 | 2 | 3 | 4 | 5
Раздел 1. Общестроительные работы
1 | Окраска масляными составами ранее окрашенных поверхностей труб: стальных за 2 раза (Ливневка) | м2 | 1.11
2 | Простая масляная окраска ранее окрашенных стен: с подготовкой и расчисткой старой краски более 35% | м2 | 77.75
3 | Простая масляная окраска ранее окрашенных потолков: с подготовкой и расчисткой старой краски более 35% | м2 | 10.61
4 | Простая масляная окраска ранее окрашенных стен: с подготовкой и расчисткой старой краски до 35% (Мусоропровод) | м2 | 7.44
5 | Окраска масляными составами ранее окрашенных металлических покрытий отдельных карнизов, брандмауэрных стен, парапетов, зонтов, сандриков, подоконных отливов, металлических балок, прогонов и других мелких покрытий: за два раза с земли и лесов (шибера) | м2 | 2.86
6 | Разборка облицовки стен: из керамических глазурованных плиток | м2 | 0.912
7 | Ремонт штукатурки внутренних стен по камню известковым раствором площадью отдельных мест: до 1 м2 толщиной слоя до 20 мм | м2 | 3
8 | Ремонт штукатурки откосов внутри здания по камню и бетону цементно-известковым раствором: прямолинейных | м2 | 1.65
9 | Разборка деревянных заполнений проемов: дверных и воротных | м2 | 8.19
10 | Установка металлических дверных блоков в готовые проемы | м2 | 8.19
11 | Установка монтажных изделий массой: более 20 кг (Установка нижней части шибера ) | кг | 17.33
12 | Демонтаж обшивки каркасных стен: плитами древесностружечными 16 мм | м2 | 2.68
13 | Разборка теплоизоляции из: ваты минеральной толщиной 100 мм (Стен) | м2 | 2.68
14 | Устройство тепло- и звукоизоляции сплошной из плит: или матов минераловатных или стекловолокнистых | м2 | 2.68
15 | Обшивка каркасных стен: плитами древесностружечными 16 мм | м2 | 2.68
16 | Установка и крепление наличников (установка раскладок) | м | 30.75
17 | Обшивка каркасных стен: плитами из шифера плоского б/у | м2 | 0.544
Раздел 2. Электромонтажные работы
18 | Смена светильников: с лампами накаливания | шт | 6
19 | Кабель двух-четырехжильный сечением жилы до 16 мм2 с креплением накладными скобами, полосками с установкой ответвительных коробок | м | 15
20 | Выключатель: одноклавишный неутопленного типа при открытой проводке | шт | 3
Раздел 3. Полы
21 | Разборка покрытий и оснований: цементно-бетонных | м3 | 0.674
22 | Устройство бетонной подготовки | м3 | 0.946
23 | Железнение цементных покрытий | м2 | 14.2
24 | Установка трапов диаметром: 100 мм | шт | 3
Составил: Вед. инженер-сметчик ПТО по ЭЖФ___________________________Егорова Н.А.