## Ведомость объемов работ 5 граф
УТВЕРЖДАЮ
Главный инженер
ЛГ МУП "УК ЖКК"
_____________________Елтуков А.Ю
ДЕФЕКТНАЯ ВЕДОМОСТЬ
Текущий ремонт мусорокамер по адресу: г. Лангепас, ул. Комсомольская 30
(1-4 подъезды)
№ пп | Наименование | Ед. изм. | Кол. | Примечание
1 | 2 | 3 | 4 | 5
Раздел 1. Общестроительные работы
1 | Окраска масляными составами ранее окрашенных поверхностей труб и радиаторов: стальных за 2 раза | м2 | 6.12
2 | Окраска масляными составами ранее окрашенных поверхностей труб: стальных за 2 раза (Ливневка) | м2 | 7.44
3 | Простая масляная окраска ранее окрашенных стен: с подготовкой и расчисткой старой краски более 35% | м2 | 122.32
4 | Простая масляная окраска ранее окрашенных потолков: с подготовкой и расчисткой старой краски более 35% | м2 | 32.04
5 | Улучшенная масляная окраска ранее окрашенных дверей: за два раза с расчисткой старой краски до 35% | м2 | 10.92
6 | Простая масляная окраска ранее окрашенных стен: с подготовкой и расчисткой старой краски до 35% (Мусоропровод) | м2 | 2.8
7 | Окраска масляными составами ранее окрашенных металлических покрытий отдельных карнизов, брандмауэрных стен, парапетов, зонтов, сандриков, подоконных отливов, металлических балок, прогонов и других мелких покрытий: за два раза с земли и лесов (шибера) | м2 | 2.8
8 | Установка и крепление наличников (притворные планки) | м | 8
9 | Ремонт штукатурки внутренних стен по камню и бетону цементно-известковым раствором, площадью отдельных мест: до 10 м2 толщиной слоя до 20 мм | м2 | 10.51
10 | Ремонт штукатурки откосов внутри здания по камню и бетону цементно-известковым раствором: прямолинейных | м2 | 2.2
11 | Разборка деревянных заполнений проемов: дверных и воротных | м2 | 10.92
12 | Установка металлических дверных блоков в готовые проемы | м2 | 10.92
Раздел 2. Электромонтажные работы
13 | Смена светильников: с лампами накаливания | шт | 8
14 | Кабель двух-четырехжильный сечением жилы до 16 мм2 с креплением накладными скобами, полосками с установкой ответвительных коробок | м | 20
15 | Выключатель: одноклавишный неутопленного типа при открытой проводке | шт | 4
Раздел 3. Полы
16 | Разборка покрытий полов: из керамических плиток | м2 | 6.05
17 | Разборка покрытий и оснований: цементно-бетонных | м3 | 1.264
18 | Устройство бетонной подготовки | м3 | 1.264
19 | Железнение цементных покрытий | м2 | 25.28
20 | Ремонт калевки дверного полотна | мест | 8
21 | Укрепление дверных коробок: без конопатки | шт | 4
22 | Демонтаж старой обивки дверей оцинкованной кровельной сталью: по дереву с одной стороны | м2 | 9.6
23 | Обивка дверей оцинкованной кровельной сталью: по дереву с одной стороны | м2 | 9.6
24 | Установка трапов диаметром: 100 мм | шт | 4
Составил: Вед. инженер-сметчик ПТО по ЭЖФ___________________________Егорова Н.А.