## Ведомость объемов работ 5 граф
УТВЕРЖДАЮ
Главный инженер
ЛГ МУП "УК ЖКК"
_____________________Елтуков А.Ю
ДЕФЕКТНАЯ ВЕДОМОСТЬ
Текущий ремонт мусорокамер по адресу: г. Лангепас, ул. Солнечная 12 а
(1-3 п-ды)
№ пп | Наименование | Ед. изм. | Кол. | Примечание
1 | 2 | 3 | 4 | 5
Раздел 1. Общестроительные работы
1 | Окраска масляными составами ранее окрашенных поверхностей труб и радиаторов: стальных за 2 раза | м2 | 4.2
2 | Окраска масляными составами ранее окрашенных поверхностей труб: стальных за 2 раза (Ливневка) | м2 | 3
3 | Простая масляная окраска ранее окрашенных стен: с подготовкой и расчисткой старой краски более 35% | м2 | 85.37
4 | Простая масляная окраска ранее окрашенных потолков: с подготовкой и расчисткой старой краски более 35% | м2 | 22.95
5 | Улучшенная масляная окраска ранее окрашенных дверей: за два раза с расчисткой старой краски до 35% | м2 | 8.19
6 | Простая масляная окраска ранее окрашенных стен: с подготовкой и расчисткой старой краски до 35% (Мусоропровод) | м2 | 2.1
7 | Окраска масляными составами ранее окрашенных металлических покрытий отдельных карнизов, брандмауэрных стен, парапетов, зонтов, сандриков, подоконных отливов, металлических балок, прогонов и других мелких покрытий: за два раза с земли и лесов (шибера) | м2 | 2.1
8 | Ремонт штукатурки откосов внутри здания по камню и бетону цементно-известковым раствором: прямолинейных | м2 | 1.65
9 | Разборка деревянных заполнений проемов: дверных и воротных | м2 | 8.19
10 | Установка металлических дверных блоков в готовые проемы | м2 | 8.19
11 | Ремонт штукатурки внутренних стен по камню и бетону цементно-известковым раствором, площадью отдельных мест: до 10 м2 толщиной слоя до 20 мм | м2 | 3.96
12 | Кладка перегородок из кирпича: неармированных толщиной в 1/2 кирпича при высоте этажа до 4 м | м2 | 0.44
13 | Установка и крепление наличников (установка раскладок) | м | 7.44
Раздел 2. Электромонтажные работы
14 | Смена светильников: с лампами накаливания | шт | 6
15 | Кабель двух-четырехжильный сечением жилы до 16 мм2 с креплением накладными скобами, полосками с установкой ответвительных коробок | м | 15
16 | Выключатель: одноклавишный неутопленного типа при открытой проводке | шт | 3
Раздел 3. Полы
17 | Разборка покрытий и оснований: цементно-бетонных | м3 | 0.3312
18 | Устройство бетонной подготовки | м3 | 0.3312
19 | Железнение цементных покрытий | м2 | 7.5
20 | Укрепление дверных коробок: без конопатки | шт | 1
21 | Установка трапов диаметром: 100 мм | шт | 3
Раздел 4. Наружные перегородки
22 | Разборка деревянных заполнений проемов: дверных и воротных | м2 | 5.46
23 | Установка блоков в наружных и внутренних дверных проемах: в перегородках площадь проема до 3 м2 (б/у) | м2 | 5.46
24 | Демонтаж обшивки каркасных стен: из плоского шифера | м2 | 10.36
25 | Демонтаж элементов каркаса: из брусьев | м3 | 0.085
26 | Установка элементов каркаса: из брусьев | м3 | 0.085
27 | Обшивка каркасных стен: плитами ЦСП 16 мм (перегородок) | м2 | 10.36
28 | Простая окраска масляными составами по штукатурке и сборным конструкциям: стен, подготовленных под окраску | м2 | 10.36
Составил: Вед. инженер-сметчик ПТО по ЭЖФ___________________________Егорова Н.А.