## ЛСР 17 граф
СОГЛАСОВАНО: | [11 empty] | УТВЕРЖДАЮ:
_________________ | [11 empty] | _________________
" _____ " ________________ 2015 г. | [11 empty] | "____" ______________2015 г.
(наименование стройки)
ЛОКАЛЬНЫЙ СМЕТНЫЙ РАСЧЕТ
(локальная смета)
|  | на | Текущий ремонт мусорокамер по адресу: г. Лангепас, ул. Мира 6а (1-3 п-ды)
(наименование работ и затрат, наименование объекта)
Основание: Дефектная ведомость
|  |  | Сметная стоимость _______________________________________________________________________________________________ | [5 empty] | ___________________________124698,86 |  | руб.
|  |  | строительных работ _______________________________________________________________________________________________ | [5 empty] | _______________________________________________________________________________________________94697 |  | руб.
|  |  | монтажных работ _______________________________________________________________________________________________ | [5 empty] | _______________________________________________________________________________________________10980 |  | руб.
|  |  | Средства на оплату труда _______________________________________________________________________________________________ | [5 empty] | ___________________________30446 |  | руб.
|  |  | Сметная трудоемкость _______________________________________________________________________________________________ | [5 empty] | _______________________________________________________________________________________________156,72 |  | чел.час
№ пп | Обосно- вание | Наименование | Ед. изм. | Кол. | Стоимость единицы, руб. |  |  |  | Общая стоимость, руб. |  |  |  | Т/з осн. раб.на ед. | Т/з осн. раб. Всего | Т/з мех. на ед. | Т/з мех. Всего
[5 empty] | Всего | В том числе |  |  | Всего | В том числе
[6 empty] | Осн.З/п | Эк.Маш | З/пМех |  | Осн.З/п | Эк.Маш | З/пМех
1 | 2 | 3 | 4 | 5 | 6 | 7 | 8 | 9 | 10 | 11 | 12 | 13 | 14 | 15 | 16 | 17
Раздел 1. Общестроительные работы
1 | ТЕРр62-32-2 И2-Приказ Минстроя России от 14.03.14 №97/пр | Окраска масляными составами ранее окрашенных поверхностей труб: стальных за 2 раза (Ливневка) ИНДЕКС К ПОЗИЦИИ(справочно): ТЕРр62-32-2 223 Окраска масляными составами ранее окрашенных поверхностей труб: стальных за 2 раза ОЗП=6,73; ЭМ=6,82; ЗПМ=6,73; МАТ=1,91 Малярные работы: НР (299 руб.): 60%*0.85 от ФОТ СП (94 руб.): 20%*0.8 от ФОТ | 100 м2 окрашиваемой поверхности | 0.0426 | 2705.63 | 2048.05 | 1.79 |  | 115 | 87 |  |  | 80.6 | 3.43
2 | ТЕРр62-32-2 И2-Приказ Минстроя России от 14.03.14 №97/пр | Окраска масляными составами ранее окрашенных поверхностей труб и радиаторов: стальных за 2 раза ИНДЕКС К ПОЗИЦИИ(справочно): ТЕРр62-32-2 223 Окраска масляными составами ранее окрашенных поверхностей труб: стальных за 2 раза ОЗП=6,73; ЭМ=6,82; ЗПМ=6,73; МАТ=1,91 Малярные работы: НР (295 руб.): 60%*0.85 от ФОТ СП (93 руб.): 20%*0.8 от ФОТ | 100 м2 окрашиваемой поверхности | 0.042 | 2705.63 | 2048.05 | 1.79 |  | 114 | 86 |  |  | 80.6 | 3.39
3 | ТЕРр62-2-4 И2-Приказ Минстроя России от 14.03.14 №97/пр | Простая масляная окраска ранее окрашенных стен: с подготовкой и расчисткой старой краски более 35% ИНДЕКС К ПОЗИЦИИ(справочно): ТЕРр62-2-4 10 Простая масляная окраска ранее окрашенных стен: с подготовкой и расчисткой старой краски более 35% ОЗП=6,94; ЭМ=6,08; ЗПМ=6,94; МАТ=2,33 Малярные работы: НР (5384 руб.): 60%*0.85 от ФОТ СП (1689 руб.): 20%*0.8 от ФОТ | 100 м2 окрашиваемой поверхности | 0.9125 | 2428.21 | 1663.88 | 19.36 | 3.48 | 2216 | 1518 | 18 | 3 | 61.33 | 55.96 | 0.1 | 0.09
4 | ТЕРр62-3-4 И2-Приказ Минстроя России от 14.03.14 №97/пр | Простая масляная окраска ранее окрашенных потолков: с подготовкой и расчисткой старой краски более 35% ИНДЕКС К ПОЗИЦИИ(справочно): ТЕРр62-3-4 14 Простая масляная окраска ранее окрашенных потолков: с подготовкой и расчисткой старой краски более 35% ОЗП=6,94; ЭМ=6; ЗПМ=6,94; МАТ=1,88 Малярные работы: НР (1766 руб.): 60%*0.85 от ФОТ СП (554 руб.): 20%*0.8 от ФОТ | 100 м2 окрашиваемой поверхности | 0.2502 | 3132.61 | 1988.63 | 17.57 | 3.48 | 784 | 498 | 4 | 1 | 73.3 | 18.34 | 0.1 | 0.03
5 | ТЕРр62-2-3 И2-Приказ Минстроя России от 14.03.14 №97/пр | Простая масляная окраска ранее окрашенных стен: с подготовкой и расчисткой старой краски до 35% (Мусоропровод) ИНДЕКС К ПОЗИЦИИ(справочно): ТЕРр62-2-3 9 Простая масляная окраска ранее окрашенных стен: с подготовкой и расчисткой старой краски до 35% ОЗП=6,73; ЭМ=5,94; ЗПМ=6,73; МАТ=2,35 Малярные работы: НР (65 руб.): 60%*0.85 от ФОТ СП (20 руб.): 20%*0.8 от ФОТ | 100 м2 окрашиваемой поверхности | 0,021 0,007*3 | 1541.65 | 903.16 | 19.36 | 3.48 | 32 | 19 |  |  | 33.29 | 0.7 | 0.1
6 | ТЕРр62-31-4 И2-Приказ Минстроя России от 14.03.14 №97/пр | Окраска масляными составами ранее окрашенных металлических покрытий отдельных карнизов, брандмауэрных стен, парапетов, зонтов, сандриков, подоконных отливов, металлических балок, прогонов и других мелких покрытий: за два раза с земли и лесов (шибера) ИНДЕКС К ПОЗИЦИИ(справочно): ТЕРр62-31-4 219 Окраска масляными составами ранее окрашенных металлических покрытий отдельных карнизов, брандмауэрных стен, парапетов, зонтов, сандриков, подоконных отливов, металлических балок, прогонов и других мелких покрытий: за два раза с земли и лесов ОЗП=6,94; ЭМ=6,24; ЗПМ=6,94; МАТ=2,03 Малярные работы: НР (42 руб.): 60%*0.85 от ФОТ СП (13 руб.): 20%*0.8 от ФОТ | 100 м2 окрашиваемой поверхности | 0,021 0,007*3 | 1220.21 | 562.95 | 2.14 |  | 26 | 12 |  |  | 20.75 | 0.44
7 | ТЕРр61-2-1 И2-Приказ Минстроя России от 14.03.14 №97/пр | Ремонт штукатурки внутренних стен по камню известковым раствором площадью отдельных мест: до 1 м2 толщиной слоя до 20 мм ИНДЕКС К ПОЗИЦИИ(справочно): ТЕРр61-2-1 13 Ремонт штукатурки внутренних стен по камню известковым раствором площадью отдельных мест: до 1 м2 толщиной слоя до 20 мм ОЗП=6,94; ЭМ=4,8; ЗПМ=6,94; МАТ=4,69 Штукатурные работы: НР (7 руб.): 60%*0.85 от ФОТ СП (2 руб.): 20%*0.8 от ФОТ | 100 м2 отремонтированной поверхности | 0.0003 | 7587.93 | 5651.44 | 45.6 | 23.31 | 2 | 2 |  |  | 203.07 | 0.06 | 0.67
8 | ТЕРр61-7-1 И2-Приказ Минстроя России от 14.03.14 №97/пр | Ремонт штукатурки откосов внутри здания по камню и бетону цементно-известковым раствором: прямолинейных ИНДЕКС К ПОЗИЦИИ(справочно): ТЕРр61-7-1 55 Ремонт штукатурки откосов внутри здания по камню и бетону цементно-известковым раствором: прямолинейных ОЗП=6,94; ЭМ=4,8; ЗПМ=6,94; МАТ=4,62 Штукатурные работы: НР (633 руб.): 60%*0.85 от ФОТ СП (199 руб.): 20%*0.8 от ФОТ | 100 м2 отремонтированной поверхности | 0,0165 (0,0055*3) | 14706.14 | 10790.8 | 78.95 | 40.36 | 243 | 178 | 1 | 1 | 383.06 | 6.32 | 1.16 | 0.02
9 | ТЕР46-04-012-03 И2-Приказ Минстроя России от 14.03.14 №97/пр | Разборка деревянных заполнений проемов: дверных и воротных ИНДЕКС К ПОЗИЦИИ(справочно): ТЕР46-04-012-03 225 Разборка деревянных заполнений проемов: дверных и воротных ОЗП=6,94; ЭМ=4,8; ЗПМ=6,94 Работы по реконструкции зданий и сооружений (усиление и замена существующих конструкций, разборка и возведение отдельных конструктивных элементов): НР (843 руб.): 60%*0,85 от ФОТ СП (264 руб.): 20%*0,8 от ФОТ | 100 м2 | 0,0819 0,0273*3 | 3167.13 | 2640.35 | 526.78 | 269.27 | 259 | 216 | 43 | 22 | 103.91 | 8.51 | 7.74 | 0.63
10 | ТЕР09-04-012-01 И2-Приказ Минстроя России от 14.03.14 №97/пр | Установка металлических дверных блоков в готовые проемы (МДС35-IV п.4.7.При ремонте и реконструкции зданий и сооружений работы, аналогичные технологическим процессам в новом строительстве ОЗП=1,15; ЭМ=1,25 к расх.; ЗПМ=1,25; ТЗ=1,15; ТЗМ=1,25) ИНДЕКС К ПОЗИЦИИ(справочно): ТЕР09-04-012-01 Установка металлических дверных блоков в готовые проемы ОЗП=6,94; ЭМ=3,83; ЗПМ=6,94; МАТ=3,82 Строительные металлические конструкции: НР (2243 руб.): 60%*(0.9*0.85) от ФОТ СП (664 руб.): 20%*(0.85*0.8) от ФОТ | 1 м2 проема | 8,19 2,73*3 | 167.59 | 85.97 | 46.64 |  | 1373 | 704 | 382 |  | 2.76 | 22.6
35 | прайс | Блоки дверные металлические Строительные металлические конструкции | м2 | 8.19 | 4232.8 |  |  |  | 34667
12 | ТЕР10-01-022-04 И2-Приказ Минстроя России от 14.03.14 №97/пр | Подшивка потолков: сталью кровельной неоцинкованной по дереву (МДС35-IV п.4.7.При ремонте и реконструкции зданий и сооружений работы, аналогичные технологическим процессам в новом строительстве ОЗП=1,15; ЭМ=1,25 к расх.; ЗПМ=1,25; ТЗ=1,15; ТЗМ=1,25) ИНДЕКС К ПОЗИЦИИ(справочно): ТЕР10-01-022-04 67 Подшивка потолков: сталью кровельной неоцинкованной по дереву ОЗП=6,94; ЭМ=6,97; ЗПМ=6,94; МАТ=1,68 Деревянные конструкции: НР (16 руб.): 60%*(0.9*0.85) от ФОТ СП (5 руб.): 20%*(0.85*0.8) от ФОТ | 100 м2 потолка | 0.0056 | 8360.02 | 837.74 | 24.66 |  | 47 | 5 |  |  | 32.085 | 0.18
11 | ТЕР10-01-012-03 И2-Приказ Минстроя России от 14.03.14 №97/пр | Демонтаж обшивки каркасных стен: из шифера плоского (МДС38 п.3.3.1.Демонтаж (разборка) сборных деревянных конструкций ОЗП=0,8; ЭМ=0,8 к расх.; ЗПМ=0,8; МАТ=0 к расх.; ТЗ=0,8; ТЗМ=0,8) ИНДЕКС К ПОЗИЦИИ(справочно): ТЕР10-01-012-03 36 Обшивка каркасных стен: плитами древесностружечными 16 мм ОЗП=6,94; ЭМ=6,88; ЗПМ=6,94; МАТ=4,79 Деревянные конструкции: НР (54 руб.): 60%*(0.9*0.85) от ФОТ СП (16 руб.): 20%*(0.85*0.8) от ФОТ | 100 м2 обшивки стен (за вычетом проемов) | 0.01056 | 1725.96 | 1654.79 | 71.17 |  | 18 | 17 | 1 |  | 60.24 | 0.64
13 | ТЕРр58-17-2 прим. И2-Приказ Минстроя России от 14.03.14 №97/пр | Разборка теплоизоляции на кровле из: ваты минеральной толщиной 100 мм (стен) ИНДЕКС К ПОЗИЦИИ(справочно): ТЕРр58-17-2 64 Разборка покрытий кровель: из черепицы ОЗП=6,94; ЭМ=3,29; ЗПМ=6,94 Крыши, кровли: НР (11 руб.): 60%*0.85 от ФОТ СП (3 руб.): 20%*0.8 от ФОТ | 100 м2 покрытия кровли | 0.01056 | 317.14 | 313.27 | 3.87 |  | 3 | 3 |  |  | 13.08 | 0.14
15 | ТЕР11-01-009-01 И2-Приказ Минстроя России от 14.03.14 №97/пр | Устройство тепло- и звукоизоляции сплошной из плит: или матов минераловатных или стекловолокнистых (МДС35-IV п.4.7.При ремонте и реконструкции зданий и сооружений работы, аналогичные технологическим процессам в новом строительстве ОЗП=1,15; ЭМ=1,25 к расх.; ЗПМ=1,25; ТЗ=1,15; ТЗМ=1,25) ИНДЕКС К ПОЗИЦИИ(справочно): ТЕР11-01-009-01 32 Устройство тепло- и звукоизоляции сплошной из плит: или матов минераловатных или стекловолокнистых ОЗП=6,94; ЭМ=6,79; ЗПМ=6,94; МАТ=4,06 Полы: НР (32 руб.): 60%*(0.9*0.85) от ФОТ СП (9 руб.): 20%*(0.85*0.8) от ФОТ | 100 м2 изолируемой поверхности | 0.01056 | 3679.53 | 919.38 | 235 | 7.83 | 39 | 10 | 2 |  | 32.637 | 0.34 | 0.225
16 | ТЕР10-01-012-03 И2-Приказ Минстроя России от 14.03.14 №97/пр | Обшивка каркасных стен: плитами древесностружечными 16 мм 2 197,20 = 5 226,42 - 1,025 x 2 955,34 (МДС35-IV п.4.7.При ремонте и реконструкции зданий и сооружений работы, аналогичные технологическим процессам в новом строительстве ОЗП=1,15; ЭМ=1,25 к расх.; ЗПМ=1,25; ТЗ=1,15; ТЗМ=1,25) ИНДЕКС К ПОЗИЦИИ(справочно): ТЕР10-01-012-03 36 Обшивка каркасных стен: плитами древесностружечными 16 мм ОЗП=6,94; ЭМ=6,88; ЗПМ=6,94; МАТ=4,79 Деревянные конструкции: НР (80 руб.): 60%*(0.9*0.85) от ФОТ СП (24 руб.): 20%*(0.85*0.8) от ФОТ | 100 м2 обшивки стен (за вычетом проемов) | 0.01056 | 2529.71 | 2378.76 | 111.2 |  | 27 | 25 | 1 |  | 86.595 | 0.91
17 | ТСЦ-101-3670 И2-Приказ Минстроя России от 14.03.14 №97/пр | Плиты цементно-стружечные нешлифованные толщиной: 16 мм ИНДЕКС К ПОЗИЦИИ(справочно): ТЕР10-01-012-03 36 Обшивка каркасных стен: плитами древесностружечными 16 мм ОЗП=6,94; ЭМ=6,88; ЗПМ=6,94; МАТ=4,79 Деревянные конструкции | м2 | 1.08 | 59.7 |  |  |  | 64
18 | ТЕР10-01-060-01 И2-Приказ Минстроя России от 14.03.14 №97/пр | Установка и крепление наличников (установка раскладок) (МДС35-IV п.4.7.При ремонте и реконструкции зданий и сооружений работы, аналогичные технологическим процессам в новом строительстве ОЗП=1,15; ЭМ=1,25 к расх.; ЗПМ=1,25; ТЗ=1,15; ТЗМ=1,25) ИНДЕКС К ПОЗИЦИИ(справочно): ТЕР10-01-060-01 172 Установка и крепление наличников ОЗП=6,94; ЭМ=6,96; ЗПМ=6,94; МАТ=3,94 Деревянные конструкции: НР (191 руб.): 60%*(0.9*0.85) от ФОТ СП (57 руб.): 20%*(0.85*0.8) от ФОТ | 100 м коробок блоков | 0.2586 | 1212.42 | 230.76 | 8.96 |  | 314 | 60 | 2 |  | 8.993 | 2.33
19 | ТЕРр56-21-1 И2-Приказ Минстроя России от 14.03.14 №97/пр | Установка дверных полотен: наружных кроме балконных ИНДЕКС К ПОЗИЦИИ(справочно): ТЕРр56-21-1 66 Установка полотен: наружных кроме балконных ОЗП=6,94; ЭМ=6,12; ЗПМ=6,94; МАТ=2,82 Проемы: НР (177 руб.): 60%*0.85 от ФОТ СП (56 руб.): 20%*0.8 от ФОТ | 100 полотен | 0.01 | 19368.97 | 4938.05 | 350.89 | 60.19 | 194 | 49 | 4 | 1 | 151.8 | 1.52 | 1.73 | 0.02
20 | ТСЦ-203-0286 И2-Приказ Минстроя России от 14.03.14 №97/пр | Полотна щитовые глухие высотой 2000 и 2300 мм: ПН 20-4Щ, площадь 0,8 м2; ПН 23-4Щ, площадь 0,92 м2 ИНДЕКС К ПОЗИЦИИ(справочно): ТЕРр56-21-1 66 Установка полотен: наружных кроме балконных ОЗП=6,94; ЭМ=6,12; ЗПМ=6,94; МАТ=2,82 Деревянные конструкции | м2 | 0.8 | 772.62 |  |  |  | 618
21 | ТЕР10-01-044-12 И2-Приказ Минстроя России от 14.03.14 №97/пр | Обивка дверей оцинкованной кровельной сталью: по дереву с одной стороны (МДС35-IV п.4.7.При ремонте и реконструкции зданий и сооружений работы, аналогичные технологическим процессам в новом строительстве ОЗП=1,15; ЭМ=1,25 к расх.; ЗПМ=1,25; ТЗ=1,15; ТЗМ=1,25) ИНДЕКС К ПОЗИЦИИ(справочно): ТЕР10-01-044-12 150 Обивка дверей оцинкованной кровельной сталью: по дереву с одной стороны ОЗП=6,94; ЭМ=5,24; ЗПМ=6,94; МАТ=1,86 Деревянные конструкции: НР (77 руб.): 60%*(0.9*0.85) от ФОТ СП (23 руб.): 20%*(0.85*0.8) от ФОТ | 100 м2 проемов | 0,0104 0,008+0,0024 | 15750.47 | 2354.52 | 45.8 | 3.56 | 164 | 24 |  |  | 91.7585 | 0.95 | 0.0875
Раздел 2. Электромонтажные работы
22 | ТЕРр67-8-1 И2-Приказ Минстроя России от 14.03.14 №97/пр | Смена светильников: с лампами накаливания ИНДЕКС К ПОЗИЦИИ(справочно): ТЕРр67-8-1 29 Смена светильников: с лампами накаливания ОЗП=6,74; ЭМ=4,69; ЗПМ=6,74; МАТ=3,06 Электромонтажные работы: НР (557 руб.): 60%*0.85 от ФОТ СП (175 руб.): 20%*0.8 от ФОТ | 100 шт. | 0,06 0,02*3 | 13097.53 | 2693.49 | 2.04 | 1.04 | 786 | 162 |  |  | 89.1 | 5.35 | 0.03
23 | ТЕРм08-02-401-01 И2-Приказ Минстроя России от 14.03.14 №97/пр | Кабель двух-четырехжильный сечением жилы до 16 мм2 с креплением накладными скобами, полосками с установкой ответвительных коробок ИНДЕКС К ПОЗИЦИИ(справочно): ТЕРм08-02-401-01 900 Кабель двух-четырехжильный сечением жилы до 16 мм2 с креплением накладными скобами, полосками с установкой ответвительных коробок ОЗП=6,73; ЭМ=4,35; ЗПМ=6,73; МАТ=2,61 Электромонтажные работы на других объектах: НР (793 руб.): 60%*0.85 от ФОТ СП (249 руб.): 20%*0.8 от ФОТ | 100 м | 0,15 0,05*3 | 3234.95 | 1524.78 | 172 | 10.17 | 485 | 229 | 26 | 2 | 51.6 | 7.74 | 0.25 | 0.04
24 | ТСЦ-501-0695 И2-Приказ Минстроя России от 14.03.14 №97/пр | Кабели силовые переносные с гибкими медными жилами марки: КГН, с числом жил - 4 и сечением 10 мм2 ИНДЕКС К ПОЗИЦИИ(справочно): ТЕРм08-02-401-01 900 Кабель двух-четырехжильный сечением жилы до 16 мм2 с креплением накладными скобами, полосками с установкой ответвительных коробок ОЗП=6,73; ЭМ=4,35; ЗПМ=6,73; МАТ=2,61 Электромонтажные работы на других объектах | 1000 м | 0,015 0,005*3 | 88212.48 |  |  |  | 1323
25 | ТЕРм08-03-591-01 И2-Приказ Минстроя России от 14.03.14 №97/пр | Выключатель: одноклавишный неутопленного типа при открытой проводке ИНДЕКС К ПОЗИЦИИ(справочно): ТЕРм08-03-591-01 1694 Выключатель: одноклавишный неутопленного типа при открытой проводке ОЗП=6,73; ЭМ=3,66; ЗПМ=6,73; МАТ=2,55 Электромонтажные работы на других объектах: НР (127 руб.): 60%*0.85 от ФОТ СП (40 руб.): 20%*0.8 от ФОТ | 100 шт. | 0,03 0,01*3 | 1483.47 | 1230.43 | 46.54 | 1.22 | 45 | 37 | 1 |  | 39.5 | 1.19 | 0.03
14 | ТСЦ-500-9011-2 | Выключатель одноклавишный для открытой проводки ИНДЕКС К ПОЗИЦИИ(справочно): ТЕРм08-03-591-01 1694 Выключатель: одноклавишный неутопленного типа при открытой проводке ОЗП=6,73; ЭМ=3,66; ЗПМ=6,73; МАТ=2,55 Электромонтажные работы на других объектах | шт | 3 1*3 | 7.87 |  |  |  | 24
Раздел 3. Полы
27 | ТЕРр57-2-3 И2-Приказ Минстроя России от 14.03.14 №97/пр | Разборка покрытий полов: из керамических плиток ИНДЕКС К ПОЗИЦИИ(справочно): ТЕРр57-2-3 7 Разборка покрытий полов: из керамических плиток ОЗП=6,97; ЭМ=4,8; ЗПМ=6,97 Полы: НР (103 руб.): 60%*0.85 от ФОТ СП (32 руб.): 20%*0.8 от ФОТ | 100 м2 покрытия | 0.0149 | 1969.83 | 1871.82 | 98.01 | 50.1 | 29 | 28 | 1 | 1 | 69.87 | 1.04 | 1.44 | 0.02
28 | ТЕРр57-3-2 И2-Приказ Минстроя России от 14.03.14 №97/пр | Разборка плинтусов: цементных и из керамической плитки ИНДЕКС К ПОЗИЦИИ(справочно): ТЕРр57-3-2 13 Разборка плинтусов: цементных и из керамической плитки ОЗП=6,94; ЗПМ=6,94 Полы: НР (95 руб.): 60%*0.85 от ФОТ СП (30 руб.): 20%*0.8 от ФОТ | 100 м плинтуса | 0.077 | 350 | 350 |  |  | 27 | 27 |  |  | 14.28 | 1.1
29 | ТЕРр68-12-5 И2-Приказ Минстроя России от 14.03.14 №97/пр | Разборка покрытий и оснований: цементно-бетонных ИНДЕКС К ПОЗИЦИИ(справочно): ТЕРр68-12-5 52 Разборка покрытий и оснований: цементно- бетонных ОЗП=6,73; ЭМ=3,74; ЗПМ=6,73 Благоустройство: НР (10 руб.): 60%*0.85 от ФОТ СП (3 руб.): 20%*0.8 от ФОТ | 100 м3 конструкций | 0.00112 | 6146.89 | 1974.87 | 4172.02 | 697.42 | 7 | 2 | 5 | 1 | 77.72 | 0.09 | 16.85 | 0.02
30 | ТЕР06-01-001-01 И2-Приказ Минстроя России от 14.03.14 №97/пр | Устройство бетонной подготовки 10 391,17 = 91 263,91 - 102 x 792,87 (МДС 81-35.2004 п 4.7 ОЗП=1,15; ЭМ=1,25 к расх.; ЗПМ=1,25; ТЗ=1,15; ТЗМ=1,25) ИНДЕКС К ПОЗИЦИИ(справочно): ТЕР06-01-001-01 1 Устройство бетонной подготовки ОЗП=6,73; ЭМ=4,37; ЗПМ=6,73; МАТ=5,94 Бетонные и железобетонные монолитные конструкции в промышленном строительстве: НР (22 руб.): 60%*(0.9*0.85) от ФОТ СП (6 руб.): 20%*(0.85*0.8) от ФОТ | 100 м3 бетона, бутобетона и железобетона в деле | 0.00112 | 11837.66 | 5073.57 | 3923.59 | 914.85 | 13 | 6 | 4 | 1 | 207 | 0.23 | 22.5 | 0.03
31 | ТСЦ-401-0066 И2-Приказ Минстроя России от 14.03.14 №97/пр | Бетон тяжелый, крупность заполнителя: 20 мм, класс В15 (М200) ИНДЕКС К ПОЗИЦИИ(справочно): ТЕР06-01-001-01 1 Устройство бетонной подготовки ОЗП=6,73; ЭМ=4,37; ЗПМ=6,73; МАТ=5,94 Бетонные и железобетонные монолитные конструкции в промышленном строительстве | м3 | 0.1142 | 1013.96 |  |  |  | 116
32 | ТЕР11-01-011-01 И2-Приказ Минстроя России от 14.03.14 №97/пр | Устройство стяжек: цементных толщиной 20 мм (МДС35-IV п.4.7.При ремонте и реконструкции зданий и сооружений работы, аналогичные технологическим процессам в новом строительстве ОЗП=1,15; ЭМ=1,25 к расх.; ЗПМ=1,25; ТЗ=1,15; ТЗМ=1,25) ИНДЕКС К ПОЗИЦИИ(справочно): ТЕР11-01-011-01 35 Устройство стяжек: цементных толщиной 20 мм ОЗП=6,94; ЭМ=6,79; ЗПМ=6,94; МАТ=5,29 Полы: НР (637 руб.): 60%*(0.9*0.85) от ФОТ СП (189 руб.): 20%*(0.85*0.8) от ФОТ | 100 м2 стяжки | 0.1681 | 2998.49 | 1134.1 | 117 | 55.23 | 504 | 191 | 20 | 9 | 45.4365 | 7.64 | 1.5875 | 0.27
33 | ТЕР11-01-015-08 И2-Приказ Минстроя России от 14.03.14 №97/пр | Железнение цементных покрытий (МДС35-IV п.4.7.При ремонте и реконструкции зданий и сооружений работы, аналогичные технологическим процессам в новом строительстве ОЗП=1,15; ЭМ=1,25 к расх.; ЗПМ=1,25; ТЗ=1,15; ТЗМ=1,25) ИНДЕКС К ПОЗИЦИИ(справочно): ТЕР11-01-015-08 60 Железнение цементных покрытий ОЗП=6,94; ЭМ=3,91; ЗПМ=6,94; МАТ=6,07 Полы: НР (245 руб.): 60%*(0.9*0.85) от ФОТ СП (73 руб.): 20%*(0.85*0.8) от ФОТ | 100 м2 покрытия | 0.2051 | 422.52 | 371.23 | 16.7 | 4.01 | 87 | 76 | 3 | 1 | 12.42 | 2.55 | 0.125 | 0.03
34 | ТЕР17-01-001-23 И2-Приказ Минстроя России от 14.03.14 №97/пр | Установка трапов диаметром: 100 мм (МДС35-IV п.4.7.При ремонте и реконструкции зданий и сооружений работы, аналогичные технологическим процессам в новом строительстве ОЗП=1,15; ЭМ=1,25 к расх.; ЗПМ=1,25; ТЗ=1,15; ТЗМ=1,25) ИНДЕКС К ПОЗИЦИИ(справочно): ТЕР17-01-001-23 23 Установка трапов диаметром: 100 мм ОЗП=6,95; ЭМ=6,53; ЗПМ=6,95; МАТ=3,36 Сантехнические работы - внутренние (трубопроводы, водопровод, канализация, отопление, газоснабжение, вентиляция и кондиционирование воздуха): НР (293 руб.): 60%*(0.9*0.85) от ФОТ СП (87 руб.): 20%*(0.85*0.8) от ФОТ | 10 компл. | 0.3 | 3254.36 | 304.89 | 51.1 | 4.35 | 976 | 91 | 15 | 1 | 10.0855 | 3.03 | 0.125 | 0.04
Итого прямые затраты по смете с учетом индексов, в текущих ценах | [8 empty] | 85913 | 30141 | 2277 | 305 |  | 156.72 |  | 1.24
Накладные расходы | [8 empty] | 15097
Сметная прибыль | [8 empty] | 4667
ВСЕГО по смете | [8 empty] | 124698.86 |  |  |  |  | 156.72 |  | 1.24
Итого Строительные работы | [8 empty] | 94697 |  |  |  |  | 142.44 |  | 1.2
Итого Монтажные работы | [8 empty] | 10980 |  |  |  |  | 14.28 |  | 0.04
Итого | [8 empty] | 105677 |  |  |  |  | 156.72 |  | 1.24
В том числе:
Материалы | [8 empty] | 53495
Машины и механизмы | [8 empty] | 2277
ФОТ | [8 empty] | 30446
Накладные расходы | [8 empty] | 15097
Сметная прибыль | [8 empty] | 4667
НДС 18% | [8 empty] | 19021.86
ВСЕГО по смете | [8 empty] | 124698.86 |  |  |  |  | 156.72 |  | 1.24
Составил: Вед. инженер-сметчик ПТО по ЭЖФ___________________________Егорова Н.А.