## Ведомость объемов работ 5 граф
УТВЕРЖДАЮ
Главный инженер
ЛГ МУП "УК ЖКК"
_____________________Елтуков А.Ю
ДЕФЕКТНАЯ ВЕДОМОСТЬ
Текущий ремонт мусорокамер по адресу: г. Лангепас, ул. Мира 6
(1-2 подъезды)
№ пп | Наименование | Ед. изм. | Кол. | Примечание
1 | 2 | 3 | 4 | 5
Раздел 1. Общестроительные работы
1 | Окраска масляными составами ранее окрашенных поверхностей труб: стальных за 2 раза (Ливневка) | м2 | 3.66
2 | Окраска масляными составами ранее окрашенных поверхностей труб и радиаторов: стальных за 2 раза | м2 | 2.8
3 | Простая масляная окраска ранее окрашенных стен: с подготовкой и расчисткой старой краски более 35% | м2 | 62.34
4 | Простая масляная окраска ранее окрашенных потолков: с подготовкой и расчисткой старой краски более 35% | м2 | 18.91
5 | Простая масляная окраска ранее окрашенных стен: с подготовкой и расчисткой старой краски до 35% (Мусоропровод) | м2 | 1.4
6 | Окраска масляными составами ранее окрашенных металлических покрытий отдельных карнизов, брандмауэрных стен, парапетов, зонтов, сандриков, подоконных отливов, металлических балок, прогонов и других мелких покрытий: за два раза с земли и лесов (шибера) | м2 | 1.4
7 | Ремонт штукатурки откосов внутри здания по камню и бетону цементно-известковым раствором: прямолинейных | м2 | 1.1
8 | Разборка деревянных заполнений проемов: дверных и воротных | м2 | 5.46
9 | Установка металлических дверных блоков в готовые проемы | м2 | 5.46
10 | Демонтаж обшивки каркасных стен: из шифера плоского | м2 | 2.75
11 | Демонтаж обшивки каркасных стен: плитами древесноволокнистыми твердыми 5 мм | м2 | 5.188
12 | Разборка теплоизоляции из: ваты минеральной (Стен) | м2 | 7.938
13 | Устройство тепло- и звукоизоляции сплошной из плит: или матов минераловатных или стекловолокнистых | м2 | 7.938
14 | Обшивка каркасных стен: плитами древесностружечными 16 мм | м2 | 9.301
15 | Разборка деревянных заполнений проемов: дверных и воротных | м2 | 2.73
16 | Установка блоков в наружных и внутренних дверных проемах: в перегородках и деревянных нерубленых стенах, площадь проема до 3 м2 | м2 | 2.73
Раздел 2. Электромонтажные работы
17 | Смена светильников: с лампами накаливания | шт | 4
18 | Кабель двух-четырехжильный сечением жилы до 16 мм2 с креплением накладными скобами, полосками с установкой ответвительных коробок | м | 10
19 | Выключатель: одноклавишный неутопленного типа при открытой проводке | шт | 2
Раздел 3. Полы
20 | Разборка покрытий полов: из керамических плиток | м2 | 2.478
21 | Разборка покрытий и оснований: цементно-бетонных | м3 | 0.47
22 | Устройство бетонной подготовки | м3 | 0.47
23 | Устройство стяжек: цементных толщиной 20 мм | м2 | 4.956
24 | Железнение цементных покрытий | м2 | 14.41
25 | Установка трапов диаметром: 100 мм | шт | 2
Составил: Вед. инженер-сметчик ПТО по ЭЖФ___________________________Егорова Н.А.