## ЛСР 17 граф
СОГЛАСОВАНО: | [11 empty] | УТВЕРЖДАЮ:
_________________ | [11 empty] | _________________
" _____ " ________________ 2015 г. | [11 empty] | "____" ______________2015 г.
(наименование стройки)
ЛОКАЛЬНЫЙ СМЕТНЫЙ РАСЧЕТ
(локальная смета)
|  | на | Текущий ремонт мусорокамер по адресу: г. Лангепас, ул. Парковая 5 (1-6 п-ды)
(наименование работ и затрат, наименование объекта)
Основание: Дефектная ведомость
|  |  | Сметная стоимость _______________________________________________________________________________________________ | [5 empty] | ___________________________197232,28 |  | руб.
|  |  | строительных работ _______________________________________________________________________________________________ | [5 empty] | _______________________________________________________________________________________________17391 |  | руб.
|  |  | монтажных работ _______________________________________________________________________________________________ | [5 empty] | _______________________________________________________________________________________________2413 |  | руб.
|  |  | Средства на оплату труда _______________________________________________________________________________________________ | [5 empty] | ___________________________1768 |  | руб.
|  |  | Сметная трудоемкость _______________________________________________________________________________________________ | [5 empty] | _______________________________________________________________________________________________194,85 |  | чел.час
Составлен в текущих ценах по состоянию на 2 кв. 2015 г.
№ пп | Обосно- вание | Наименование | Ед. изм. | Кол. | Стоимость единицы, руб. |  |  |  | Общая стоимость, руб. |  |  |  | Т/з осн. раб.на ед. | Т/з осн. раб. Всего | Т/з мех. на ед. | Т/з мех. Всего
[5 empty] | Всего | В том числе |  |  | Всего | В том числе
[6 empty] | Осн.З/п | Эк.Маш | З/пМех |  | Осн.З/п | Эк.Маш | З/пМех
1 | 2 | 3 | 4 | 5 | 6 | 7 | 8 | 9 | 10 | 11 | 12 | 13 | 14 | 15 | 16 | 17
Раздел 1. Общестроительные работы
1 | ФЕРр62-32-2 Приказ Минстроя РФ от 30.01.14 №31/пр | Окраска масляными составами ранее окрашенных поверхностей труб и радиаторов: стальных за 2 раза Малярные работы: НР (13 руб.): 60% от ФОТ СП (4 руб.): 20% от ФОТ | 100 м2 окрашиваемой поверхности | 0.0318 | 1168.43 | 652.05 | 0.87 |  | 37 | 21 |  |  | 80.6 | 2.56
2 | ФЕРр62-2-4 Приказ Минстроя РФ от 30.01.14 №31/пр | Простая масляная окраска ранее окрашенных стен: с подготовкой и расчисткой старой краски более 35% Малярные работы: НР (386 руб.): 60% от ФОТ СП (129 руб.): 20% от ФОТ | 100 м2 окрашиваемой поверхности | 1.2116 | 1132.48 | 529.89 | 9.23 | 1.35 | 1372 | 642 | 11 | 2 | 61.33 | 74.31 | 0.1 | 0.12
3 | ФЕРр62-3-4 Приказ Минстроя РФ от 30.01.14 №31/пр | Простая масляная окраска ранее окрашенных потолков: с подготовкой и расчисткой старой краски более 35% Малярные работы: НР (93 руб.): 60% от ФОТ СП (31 руб.): 20% от ФОТ | 100 м2 окрашиваемой поверхности | 0.2447 | 1502.74 | 633.31 | 8.36 | 1.35 | 368 | 155 | 2 |  | 73.3 | 17.94 | 0.1 | 0.02
4 | ФЕРр62-31-4 Приказ Минстроя РФ от 30.01.14 №31/пр | Окраска масляными составами ранее окрашенных металлических покрытий отдельных карнизов, брандмауэрных стен, парапетов, зонтов, сандриков, подоконных отливов, металлических балок, прогонов и других мелких покрытий: за два раза с земли и лесов (шибера) Малярные работы: НР (7 руб.): 60% от ФОТ СП (2 руб.): 20% от ФОТ | 100 м2 окрашиваемой поверхности | 0.06 | 693.65 | 179.28 | 1.04 |  | 42 | 11 |  |  | 20.75 | 1.25
5 | ФЕРр61-7-1 Приказ Минстроя России от 12.11.14 №703/пр | Ремонт штукатурки откосов внутри здания по камню и бетону цементно-известковым раствором: прямолинейных Штукатурные работы: НР (56 руб.): 60% от ФОТ СП (19 руб.): 20% от ФОТ | 100 м2 отремонтированной поверхности | 0,0275 (0,0055*5) | 5751.97 | 3436.05 | 36.26 | 15.66 | 158 | 94 | 1 |  | 383.06 | 10.53 | 1.16 | 0.03
6 | ФЕРр63-7-5 Приказ Минстроя РФ от 30.01.14 №31/пр | Разборка облицовки стен: из керамических глазурованных плиток Стекольные, обойные и облицовочные работы: НР (12 руб.): 60% от ФОТ СП (4 руб.): 20% от ФОТ | 100 м2 поверхности облицовки | 0.032 | 748.3 | 584.74 | 163.56 | 21.23 | 24 | 19 | 5 | 1 | 74.3 | 2.38 | 1.99 | 0.06
7 | ФЕРр61-2-9 Приказ Минстроя России от 12.11.14 №703/пр | Ремонт штукатурки внутренних стен по камню и бетону цементно-известковым раствором, площадью отдельных мест: до 10 м2 толщиной слоя до 20 мм Штукатурные работы: НР (35 руб.): 60% от ФОТ СП (12 руб.): 20% от ФОТ | 100 м2 отремонтированной поверхности | 0.042 | 2553.11 | 1391.91 | 20.94 | 9.05 | 107 | 58 | 1 |  | 157.1 | 6.6 | 0.67 | 0.03
8 | ФЕР07-01-044-04 Приказ Минстроя РФ от 30.01.14 №31/пр | Установка монтажных изделий массой: более 20 кг (Устройство шибера) (МДС35-IV п.4.7.При ремонте и реконструкции зданий и сооружений работы, аналогичные технологическим процессам в новом строительстве ОЗП=1,15; ЭМ=1,25 к расх.; ЗПМ=1,25; ТЗ=1,15; ТЗМ=1,25) Бетонные и железобетонные сборные конструкции в промышленном строительстве: НР (6 руб.): 60%*0.9 от ФОТ СП (2 руб.): 20%*0.85 от ФОТ | 1 т стальных элементов | 0.0295 | 11013.39 | 368.68 | 316.99 |  | 325 | 11 | 9 |  | 36.11 | 1.07
9 | ФЕР46-04-012-03 Приказ Минстроя РФ от 30.01.14 №31/пр | Разборка деревянных заполнений проемов: дверных и воротных Работы по реконструкции зданий и сооружений (усиление и замена существующих конструкций, разборка и возведение отдельных конструктивных элементов): НР (70 руб.): 60% от ФОТ СП (23 руб.): 20% от ФОТ | 100 м2 | 0,124 0,0248*5 | 1082.58 | 840.63 | 241.95 | 104.49 | 134 | 104 | 30 | 13 | 103.91 | 12.88 | 7.74 | 0.96
10 | ФЕР09-04-012-01 Приказ Минстроя РФ от 30.01.14 №31/пр | Установка металлических дверных блоков в готовые проемы (МДС35-IV п.4.7.При ремонте и реконструкции зданий и сооружений работы, аналогичные технологическим процессам в новом строительстве ОЗП=1,15; ЭМ=1,25 к расх.; ЗПМ=1,25; ТЗ=1,15; ТЗМ=1,25) Строительные металлические конструкции: НР (184 руб.): 60%*0.9 от ФОТ СП (58 руб.): 20%*0.85 от ФОТ | 1 м2 проема | 12,4 2,48*5 | 76.94 | 27.38 | 23.84 |  | 954 | 340 | 296 |  | 2.76 | 34.22
11 | прайс | Блоки дверные металлические 4232,8/4,88 =867,34 Строительные металлические конструкции | м2 | 12.4 | 867.34 |  |  |  | 10755
Раздел 2. Электромонтажные работы
12 | ФЕРр67-8-1 Приказ Минстроя РФ от 30.01.14 №31/пр | Смена светильников: с лампами накаливания Электромонтажные работы: НР (31 руб.): 60% от ФОТ СП (10 руб.): 20% от ФОТ | 100 шт. | 0,06 0,01*6 | 6836.08 | 857.14 | 0.94 | 0.41 | 410 | 51 |  |  | 89.1 | 5.35 | 0.03
13 | ФЕРм08-02-401-01 Приказ Минстроя России от 12.11.14 №703/пр | Кабель двух-четырехжильный сечением жилы до 16 мм2 с креплением накладными скобами, полосками с установкой ответвительных коробок Электромонтажные работы на других объектах: НР (70 руб.): 60% от ФОТ СП (23 руб.): 20% от ФОТ | 100 м | 0,3 0,05*6 | 649.81 | 388.03 | 70.43 | 2.7 | 195 | 116 | 21 | 1 | 41.28 | 12.38 | 0.2 | 0.06
14 | ФССЦ-501-0695 Приказ Минстроя России от 12.11.14 №703/пр | Кабели силовые переносные с гибкими медными жилами марки: КГН, с числом жил - 4 и сечением 10 мм2 Электромонтажные работы на других объектах | 1000 м | 0,03 0,005*6 | 52820.2 |  |  |  | 1585
15 | ФЕРм08-03-591-01 Приказ Минстроя РФ от 30.01.14 №31/пр | Выключатель: одноклавишный неутопленного типа при открытой проводке Электромонтажные работы на других объектах: НР (11 руб.): 60% от ФОТ СП (4 руб.): 20% от ФОТ | 100 шт. | 0,06 0,01*6 | 433.08 | 313.47 | 13.78 | 0.41 | 26 | 19 | 1 |  | 31.6 | 1.9 | 0.03
16 | ФССЦ-500-9011-2 | Выключатель одноклавишный для открытой проводки Электромонтажные работы на других объектах | шт | 6 1*6 | 7.87 |  |  |  | 47
Раздел 3. Полы
17 | ФЕРр68-12-5 Приказ Минстроя РФ от 30.01.14 №31/пр | Разборка покрытий и оснований: цементно-бетонных Благоустройство: НР (5 руб.): 60% от ФОТ СП (2 руб.): 20% от ФОТ | 100 м3 конструкций | 0.0102 | 2423.63 | 628.75 | 1794.88 | 227.48 | 25 | 6 | 19 | 2 | 77.72 | 0.79 | 16.85 | 0.17
18 | ФЕР06-01-001-01 Приказ Минстроя РФ от 30.01.14 №31/пр | Устройство бетонной подготовки 5 545,02 = 58 585,02 - 102 x 520,00 (МДС 81-35.2004 п 4.7 ОЗП=1,15; ЭМ=1,25 к расх.; ЗПМ=1,25; ТЗ=1,15; ТЗМ=1,25) Бетонные и железобетонные монолитные конструкции в промышленном строительстве: НР (10 руб.): 60%*0.9 от ФОТ СП (3 руб.): 20%*0.85 от ФОТ | 100 м3 бетона, бутобетона и железобетона в деле | 0.0102 | 6153.25 | 1614.6 | 1988.16 | 303.75 | 63 | 16 | 20 | 3 | 207 | 2.11 | 22.5 | 0.23
19 | ФССЦ-401-0066 Приказ Минстроя России от 12.11.14 №703/пр | Бетон тяжелый, крупность заполнителя: 20 мм, класс В15 (М200) Бетонные и железобетонные монолитные конструкции в промышленном строительстве | м3 | 1.04 | 665 |  |  |  | 692
20 | ФЕР11-01-015-08 Приказ Минстроя РФ от 30.01.14 №31/пр | Железнение цементных покрытий (МДС35-IV п.4.7.При ремонте и реконструкции зданий и сооружений работы, аналогичные технологическим процессам в новом строительстве ОЗП=1,15; ЭМ=1,25 к расх.; ЗПМ=1,25; ТЗ=1,15; ТЗМ=1,25) Полы: НР (13 руб.): 60%*0.9 от ФОТ СП (4 руб.): 20%*0.85 от ФОТ | 100 м2 покрытия | 0.2039 | 151.64 | 118.12 | 8.31 | 1.43 | 31 | 24 | 2 |  | 12.42 | 2.53 | 0.125 | 0.03
21 | ФЕР17-01-001-23 Приказ Минстроя РФ от 30.01.14 №31/пр | Установка трапов диаметром: 100 мм (МДС35-IV п.4.7.При ремонте и реконструкции зданий и сооружений работы, аналогичные технологическим процессам в новом строительстве ОЗП=1,15; ЭМ=1,25 к расх.; ЗПМ=1,25; ТЗ=1,15; ТЗМ=1,25) Сантехнические работы - внутренние (трубопроводы, водопровод, канализация, отопление, газоснабжение, вентиляция и кондиционирование воздуха): НР (32 руб.): 60%*0.9 от ФОТ СП (10 руб.): 20%*0.85 от ФОТ | 10 компл. | 0.6 | 1800.55 | 97.03 | 24.61 | 1.69 | 1080 | 58 | 15 | 1 | 10.0855 | 6.05 | 0.125 | 0.08
Итого прямые затраты по смете в ценах 2001г. | [8 empty] | 18430 | 1745 | 433 | 23 |  | 194.85 |  | 1.79
Накладные расходы | [8 empty] | 1035
Сметная прибыль | [8 empty] | 339
ВСЕГО по смете | [8 empty] | 197232.28 |  |  |  |  | 194.85 |  | 1.79
Итого Строительные работы | [8 empty] | 17391 |  |  |  |  | 175.22 |  | 1.73
Итого Монтажные работы | [8 empty] | 2413 |  |  |  |  | 19.63 |  | 0.06
Итого | [8 empty] | 19804 |  |  |  |  | 194.85 |  | 1.79
В том числе:
Материалы | [8 empty] | 16252
Машины и механизмы | [8 empty] | 433
ФОТ | [8 empty] | 1768
Накладные расходы | [8 empty] | 1035
Сметная прибыль | [8 empty] | 339
перевод в текущие цены 19 804 * 8,44 | [8 empty] | 167146
НДС 18% | [8 empty] | 30086.28
ВСЕГО по смете | [8 empty] | 197232.28 |  |  |  |  | 194.85 |  | 1.79
Составил: Вед. инженер-сметчик ПТО по ЭЖФ___________________________Егорова Н.А.