## Ведомость объемов работ 5 граф
УТВЕРЖДАЮ
Главный инженер
ЛГ МУП "УК ЖКК"
_____________________Елтуков А.Ю
ДЕФЕКТНАЯ ВЕДОМОСТЬ
Текущий ремонт мусорокамер по адресу: г. Лангепас, ул. Мира 8 а
(1-3 подъезды)
№ пп | Наименование | Ед. изм. | Кол. | Примечание
1 | 2 | 3 | 4 | 5
Раздел 1. Общестроительные работы
1 | Окраска масляными составами ранее окрашенных поверхностей труб : стальных за 2 раза | м2 | 6.66
2 | Окраска масляными составами ранее окрашенных поверхностей труб: стальных за 2 раза (Ливневка) | м2 | 2.33
3 | Простая масляная окраска ранее окрашенных стен: с подготовкой и расчисткой старой краски более 35% | м2 | 90
4 | Простая масляная окраска ранее окрашенных потолков: с подготовкой и расчисткой старой краски более 35% | м2 | 24.44
5 | Улучшенная масляная окраска ранее окрашенных дверей: за два раза с расчисткой старой краски до 35% | м2 | 8.19
6 | Ремонт штукатурки внутренних стен по камню и бетону цементно-известковым раствором, площадью отдельных мест: до 10 м2 толщиной слоя до 20 мм (+ швы в сопряжении стены и потолка со стороны улицы1,2 м2) | м2 | 7.775
7 | Обшивка каркасных стен: плитами ЦСП 16 мм (над дверными проемами) | м2 | 0.612
8 | Простая масляная окраска ранее окрашенных стен: с подготовкой и расчисткой старой краски до 35% (Мусоропровод) | м2 | 2.1
9 | Окраска масляными составами ранее окрашенных металлических покрытий отдельных карнизов, брандмауэрных стен, парапетов, зонтов, сандриков, подоконных отливов, металлических балок, прогонов и других мелких покрытий: за два раза с земли и лесов (шибера) | м2 | 2.1
10 | Установка и крепление наличников (нащельников) | м | 17.55
11 | Ремонт штукатурки откосов внутри здания по камню и бетону цементно-известковым раствором: прямолинейных | м2 | 1.65
12 | Разборка деревянных заполнений проемов: дверных и воротных | м2 | 8.19
13 | Установка металлических дверных блоков в готовые проемы | м2 | 8.19
Раздел 2. Электромонтажные работы
14 | Смена светильников: с лампами накаливания | шт | 6
15 | Кабель двух-четырехжильный сечением жилы до 16 мм2 с креплением накладными скобами, полосками с установкой ответвительных коробок | м | 15
16 | Выключатель: одноклавишный неутопленного типа при открытой проводке | шт | 3
Раздел 3. Полы
17 | Разборка покрытий полов: из керамических плиток | м2 | 2.94
18 | Разборка покрытий и оснований: цементно-бетонных | м3 | 0.6517
19 | Устройство бетонной подготовки | м3 | 0.6517
20 | Железнение цементных покрытий | м2 | 18.62
21 | Ремонт дверных коробок узких: в деревянных стенах со снятием полотен | шт | 3
22 | Ремонт калевки дверного полотна | мест | 6
23 | Укрепление дверных коробок: без конопатки | шт | 3
24 | Демонтаж старой обивки дверей оцинкованной кровельной сталью: по дереву с одной стороны | м2 | 7.2
25 | Обивка дверей оцинкованной кровельной сталью: по дереву с одной стороны | м2 | 7.2
26 | Установка трапов диаметром: 100 мм | шт | 3
27 | Снятие дверных полотен | м2 | 0.8
28 | Установка дверных полотен: наружных кроме балконных | шт | 1
29 | Устройство стяжек: цементных толщиной 20 мм ( перетирка полов) | м2 | 0.26
30 | Устройство стяжек: на каждые 5 мм изменения толщины стяжки добавлять или исключать к расценке 11-01-011-01 | м2 | -0.26
Составил: Вед. инженер-сметчик ПТО по ЭЖФ___________________________Егорова Н.А.