## Ведомость объемов работ 5 граф
УТВЕРЖДАЮ
Главный инженер
ЛГ МУП "УК ЖКК"
_____________________Елтуков А.Ю
ДЕФЕКТНАЯ ВЕДОМОСТЬ
Текущий ремонт мусорокамер по адресу: г. Лангепас, ул. Парковая 15
(1-5 подъезды)
№ пп | Наименование | Ед. изм. | Кол. | Примечание
1 | 2 | 3 | 4 | 5
Раздел 1. Общестроительные работы
1 | Окраска масляными составами ранее окрашенных поверхностей труб и радиаторов: стальных за 2 раза | м2 | 2.04
2 | Окраска масляными составами ранее окрашенных поверхностей труб: стальных за 2 раза (Ливневка) | м2 | 2.31
3 | Простая масляная окраска ранее окрашенных стен: с подготовкой и расчисткой старой краски более 35% | м2 | 124.43
4 | Простая масляная окраска ранее окрашенных потолков: с подготовкой и расчисткой старой краски более 35% | м2 | 15.92
5 | Простая масляная окраска ранее окрашенных стен: с подготовкой и расчисткой старой краски до 35% (Мусоропровод) | м2 | 10.92
6 | Окраска масляными составами ранее окрашенных металлических покрытий отдельных карнизов, брандмауэрных стен, парапетов, зонтов, сандриков, подоконных отливов, металлических балок, прогонов и других мелких покрытий: за два раза с земли и лесов (шибера) | м2 | 5.45
7 | Кладка перегородок из кирпича: неармированных толщиной в 1/2 кирпича при высоте этажа до 4 м | м2 | 0.848
8 | Ремонт штукатурки внутренних стен по камню известковым раствором площадью отдельных мест: до 1 м2 толщиной слоя до 20 мм | м2 | 1.465
9 | Ремонт штукатурки откосов внутри здания по камню и бетону цементно-известковым раствором: прямолинейных | м2 | 2.75
10 | Разборка деревянных заполнений проемов: дверных и воротных | м2 | 13.65
11 | Установка металлических дверных блоков в готовые проемы | м2 | 13.65
Раздел 2. Электромонтажные работы
12 | Смена светильников: с лампами накаливания | шт. | 10
13 | Кабель двух-четырехжильный сечением жилы до 16 мм2 с креплением накладными скобами, полосками с установкой ответвительных коробок | м | 25
14 | Выключатель: одноклавишный неутопленного типа при открытой проводке | шт. | 5
Раздел 3. Полы
15 | Разборка покрытий полов: из керамических плиток | м2 | 1.708
16 | Разборка покрытий и оснований: цементно-бетонных | м3 | 0.71
17 | Устройство бетонной подготовки | м3 | 0.71
18 | Устройство стяжек: цементных толщиной 20 мм | м2 | 5.7
19 | Железнение цементных покрытий | м2 | 19.92
20 | Установка трапов диаметром: 100 мм | шт | 5
Составил: Вед. инженер-сметчик ПТО по ЭЖФ___________________________Егорова Н.А.