## Ведомость объемов работ 5 граф
УТВЕРЖДАЮ
Главный инженер
ЛГ МУП "УК ЖКК"
_____________________Елтуков А.Ю
ДЕФЕКТНАЯ ВЕДОМОСТЬ
Текущий ремонт мусорокамер по адресу: г. Лангепас, ул. Солнечная 12
(1-4 п-ды)
№ пп | Наименование | Ед. изм. | Кол. | Примечание
1 | 2 | 3 | 4 | 5
Раздел 1. Общестроительные работы
1 | Окраска масляными составами ранее окрашенных поверхностей труб и радиаторов: стальных за 2 раза | м2 | 2.194
2 | Окраска масляными составами ранее окрашенных поверхностей труб: стальных за 2 раза (Ливневка) | м2 | 3.54
3 | Простая масляная окраска ранее окрашенных стен: с подготовкой и расчисткой старой краски более 35% | м2 | 121.92
4 | Простая масляная окраска ранее окрашенных потолков: с подготовкой и расчисткой старой краски более 35% | м2 | 30.79
5 | Улучшенная масляная окраска ранее окрашенных дверей: за два раза с расчисткой старой краски до 35% | м2 | 10.92
6 | Подшивка потолков: плитами ЦСП твердыми толщиной 5 мм | м2 | 0.861
7 | Простая масляная окраска ранее окрашенных стен: с подготовкой и расчисткой старой краски до 35% (Мусоропровод) | м2 | 2.8
8 | Окраска масляными составами ранее окрашенных металлических покрытий отдельных карнизов, брандмауэрных стен, парапетов, зонтов, сандриков, подоконных отливов, металлических балок, прогонов и других мелких покрытий: за два раза с земли и лесов (шибера) | м2 | 2.8
9 | Обшивка каркасных стен: плитами ЦСП 16 мм (перегородок) | м2 | 1.35
10 | Ремонт штукатурки откосов внутри здания по камню и бетону цементно-известковым раствором: прямолинейных | м2 | 2.2
11 | Разборка деревянных заполнений проемов: дверных и воротных | м2 | 10.92
12 | Установка металлических дверных блоков в готовые проемы | м2 | 10.92
13 | Разборка облицовки стен: из керамических глазурованных плиток | м2 | 2.16
14 | Ремонт штукатурки внутренних стен по камню и бетону цементно-известковым раствором, площадью отдельных мест: до 10 м2 толщиной слоя до 20 мм | м2 | 3.665
15 | Кладка перегородок из кирпича: неармированных толщиной в 1/2 кирпича при высоте этажа до 4 м | м2 | 0.28
16 | Разборка трубопроводов водоснабжения из чугунных труб диаметром: 150 мм | м | 3.8
17 | Прокладка трубопроводов труб диаметром: 150 мм (ливневка) | м | 3.8
Раздел 2. Электромонтажные работы
18 | Смена светильников: с лампами накаливания | шт. | 8
19 | Кабель двух-четырехжильный сечением жилы до 16 мм2 с креплением накладными скобами, полосками с установкой ответвительных коробок | м | 20
20 | Выключатель: одноклавишный неутопленного типа при открытой проводке | шт | 4
Раздел 3. Полы
21 | Разборка покрытий полов: из керамических плиток | м2 | 1.9
22 | Разборка покрытий и оснований: цементно-бетонных | м3 | 1.01
23 | Устройство бетонной подготовки | м3 | 1.318
24 | Железнение цементных покрытий | м2 | 17.7
25 | Ремонт калевки дверного полотна | мест | 10
26 | Укрепление дверных коробок: без конопатки | шт | 1
27 | Демонтаж старой обивки дверей оцинкованной кровельной сталью: по дереву с одной стороны | м2 | 4.8
28 | Обивка дверей оцинкованной кровельной сталью: по дереву с одной стороны | м2 | 4.8
29 | Установка трапов диаметром: 100 мм | шт | 4
Раздел 4. Наружные перегородки
30 | Разборка деревянных заполнений проемов: дверных и воротных | м2 | 8.19
31 | Установка блоков в наружных и внутренних дверных проемах: в перегородках площадь проема до 3 м2 (б/у) | м2 | 8.19
32 | Демонтаж обшивки каркасных стен: из плоского шифера | м2 | 15.54
33 | Демонтаж элементов каркаса: из брусьев | м3 | 0.1275
34 | Установка элементов каркаса: из брусьев | м3 | 0.1275
35 | Обшивка каркасных стен: плитами ЦСП 16 мм (перегородок) | м2 | 15.54
36 | Простая окраска масляными составами по штукатурке и сборным конструкциям: стен, подготовленных под окраску | м2 | 15.54
Составил: Вед. инженер-сметчик ПТО по ЭЖФ___________________________Егорова Н.А.