## Ведомость объемов работ 5 граф
УТВЕРЖДАЮ
Главный инженер
ЛГ МУП "УК ЖКК"
_____________________Елтуков А.Ю
ДЕФЕКТНАЯ ВЕДОМОСТЬ
Текущий ремонт мусорокамер по адресу: г. Лангепас, ул. Ленина 25
(1-3 подъезды)
№ пп | Наименование | Ед. изм. | Кол. | Примечание
1 | 2 | 3 | 4 | 5
Раздел 1. Общестроительные работы
1 | Окраска масляными составами ранее окрашенных поверхностей труб и радиаторов: стальных за 2 раза | м2 | 4.95
2 | Окраска масляными составами ранее окрашенных поверхностей труб: стальных за 2 раза (Ливневка) | м2 | 5.58
3 | Простая масляная окраска ранее окрашенных стен: с подготовкой и расчисткой старой краски более 35% | м2 | 92.49
4 | Простая масляная окраска ранее окрашенных потолков: с подготовкой и расчисткой старой краски более 35% | м2 | 24.435
5 | Улучшенная масляная окраска ранее окрашенных дверей: за два раза с расчисткой старой краски до 35% | м2 | 8.19
6 | Простая масляная окраска ранее окрашенных стен: с подготовкой и расчисткой старой краски до 35% (Мусоропровод) | м2 | 2.1
7 | Окраска масляными составами ранее окрашенных металлических покрытий отдельных карнизов, брандмауэрных стен, парапетов, зонтов, сандриков, подоконных отливов, металлических балок, прогонов и других мелких покрытий: за два раза с земли и лесов (шибера) | м2 | 2.1
8 | Ремонт штукатурки откосов внутри здания по камню и бетону цементно-известковым раствором: прямолинейных | м2 | 1.65
9 | Разборка деревянных заполнений проемов: дверных и воротных | м2 | 8.19
10 | Установка металлических дверных блоков в готовые проемы | м2 | 8.19
11 | Установка монтажных изделий массой: более 20 кг (Замена шибера в 3 п-де) | кг | 23
Раздел 2. Электромонтажные работы
12 | Смена светильников: с лампами накаливания | шт | 6
13 | Кабель двух-четырехжильный сечением жилы до 16 мм2 с креплением накладными скобами, полосками с установкой ответвительных коробок | м | 15
14 | Выключатель: одноклавишный неутопленного типа при открытой проводке | шт | 3
Раздел 3. Полы
15 | Разборка покрытий полов: из керамических плиток | м2 | 3.63
16 | Разборка покрытий и оснований: цементно-бетонных | м3 | 0.3289
17 | Устройство бетонной подготовки | м3 | 0.548
18 | Железнение цементных покрытий | м2 | 10.96
19 | Ремонт калевки дверного полотна | мест | 4
20 | Укрепление дверных коробок: без конопатки | шт | 3
21 | Установка трапов диаметром: 100 мм | шт | 3
Составил: Вед. инженер-сметчик ПТО по ЭЖФ___________________________Егорова Н.А.