## ЛСР 17 граф
СОГЛАСОВАНО: | [11 empty] | УТВЕРЖДАЮ:
_________________ | [11 empty] | _________________
" _____ " ________________ 2015 г. | [11 empty] | "____" ______________2015 г.
(наименование стройки)
ЛОКАЛЬНЫЙ СМЕТНЫЙ РАСЧЕТ
(локальная смета)
|  | на | Текущий ремонт мусорокамер по адресу: г. Лангепас, ул. Мира 11 (1-6 п-ды)
(наименование работ и затрат, наименование объекта)
Основание: Дефектная ведомость
|  |  | Сметная стоимость _______________________________________________________________________________________________ | [5 empty] | ___________________________196866,48 |  | руб.
|  |  | строительных работ _______________________________________________________________________________________________ | [5 empty] | _______________________________________________________________________________________________148625 |  | руб.
|  |  | монтажных работ _______________________________________________________________________________________________ | [5 empty] | _______________________________________________________________________________________________18211 |  | руб.
|  |  | Средства на оплату труда _______________________________________________________________________________________________ | [5 empty] | ___________________________45380 |  | руб.
|  |  | Сметная трудоемкость _______________________________________________________________________________________________ | [5 empty] | _______________________________________________________________________________________________230,11 |  | чел.час
№ пп | Обосно- вание | Наименование | Ед. изм. | Кол. | Стоимость единицы, руб. |  |  |  | Общая стоимость, руб. |  |  |  | Т/з осн. раб.на ед. | Т/з осн. раб. Всего | Т/з мех. на ед. | Т/з мех. Всего
[5 empty] | Всего | В том числе |  |  | Всего | В том числе
[6 empty] | Осн.З/п | Эк.Маш | З/пМех |  | Осн.З/п | Эк.Маш | З/пМех
1 | 2 | 3 | 4 | 5 | 6 | 7 | 8 | 9 | 10 | 11 | 12 | 13 | 14 | 15 | 16 | 17
Раздел 1. Общестроительные работы
1 | ТЕРр62-32-2 И2-Приказ Минстроя России от 14.03.14 №97/пр | Окраска масляными составами ранее окрашенных поверхностей труб и радиаторов: стальных за 2 раза ИНДЕКС К ПОЗИЦИИ(справочно): ТЕРр62-32-2 223 Окраска масляными составами ранее окрашенных поверхностей труб: стальных за 2 раза ОЗП=6,73; ЭМ=6,82; ЗПМ=6,73; МАТ=1,91 Малярные работы: НР (295 руб.): 60%*0.85 от ФОТ СП (93 руб.): 20%*0.8 от ФОТ | 100 м2 окрашиваемой поверхности | 0.042 | 2705.63 | 2048.05 | 1.79 |  | 114 | 86 |  |  | 80.6 | 3.39
2 | ТЕРр62-2-4 И2-Приказ Минстроя России от 14.03.14 №97/пр | Простая масляная окраска ранее окрашенных стен: с подготовкой и расчисткой старой краски более 35% ИНДЕКС К ПОЗИЦИИ(справочно): ТЕРр62-2-4 10 Простая масляная окраска ранее окрашенных стен: с подготовкой и расчисткой старой краски более 35% ОЗП=6,94; ЭМ=6,08; ЗПМ=6,94; МАТ=2,33 Малярные работы: НР (7277 руб.): 60%*0.85 от ФОТ СП (2283 руб.): 20%*0.8 от ФОТ | 100 м2 окрашиваемой поверхности | 1,233 0,2055*6 | 2428.21 | 1663.88 | 19.36 | 3.48 | 2994 | 2052 | 24 | 4 | 61.33 | 75.62 | 0.1 | 0.12
3 | ТЕРр62-3-4 И2-Приказ Минстроя России от 14.03.14 №97/пр | Простая масляная окраска ранее окрашенных потолков: с подготовкой и расчисткой старой краски более 35% ИНДЕКС К ПОЗИЦИИ(справочно): ТЕРр62-3-4 14 Простая масляная окраска ранее окрашенных потолков: с подготовкой и расчисткой старой краски более 35% ОЗП=6,94; ЭМ=6; ЗПМ=6,94; МАТ=1,88 Малярные работы: НР (1720 руб.): 60%*0.85 от ФОТ СП (540 руб.): 20%*0.8 от ФОТ | 100 м2 окрашиваемой поверхности | 0,24384 0,04064*6 | 3132.61 | 1988.63 | 17.57 | 3.48 | 764 | 485 | 4 | 1 | 73.3 | 17.87 | 0.1 | 0.02
4 | ТЕРр62-2-3 И2-Приказ Минстроя России от 14.03.14 №97/пр | Простая масляная окраска ранее окрашенных стен: с подготовкой и расчисткой старой краски до 35% (Мусоропровод) ИНДЕКС К ПОЗИЦИИ(справочно): ТЕРр62-2-3 9 Простая масляная окраска ранее окрашенных стен: с подготовкой и расчисткой старой краски до 35% ОЗП=6,73; ЭМ=5,94; ЗПМ=6,73; МАТ=2,35 Малярные работы: НР (38 руб.): 60%*0.85 от ФОТ СП (12 руб.): 20%*0.8 от ФОТ | 100 м2 окрашиваемой поверхности | 0,01269 0,00423*3 | 1541.65 | 903.16 | 19.36 | 3.48 | 20 | 11 |  |  | 33.29 | 0.42 | 0.1
5 | ТЕРр62-31-4 И2-Приказ Минстроя России от 14.03.14 №97/пр | Окраска масляными составами ранее окрашенных металлических покрытий отдельных карнизов, брандмауэрных стен, парапетов, зонтов, сандриков, подоконных отливов, металлических балок, прогонов и других мелких покрытий: за два раза с земли и лесов (шибера) ИНДЕКС К ПОЗИЦИИ(справочно): ТЕРр62-31-4 219 Окраска масляными составами ранее окрашенных металлических покрытий отдельных карнизов, брандмауэрных стен, парапетов, зонтов, сандриков, подоконных отливов, металлических балок, прогонов и других мелких покрытий: за два раза с земли и лесов ОЗП=6,94; ЭМ=6,24; ЗПМ=6,94; МАТ=2,03 Малярные работы: НР (85 руб.): 60%*0.85 от ФОТ СП (27 руб.): 20%*0.8 от ФОТ | 100 м2 окрашиваемой поверхности | 0,042 0,007*6 | 1220.21 | 562.95 | 2.14 |  | 51 | 24 |  |  | 20.75 | 0.87
6 | ТЕРр61-7-1 И2-Приказ Минстроя России от 14.03.14 №97/пр | Ремонт штукатурки откосов внутри здания по камню и бетону цементно-известковым раствором: прямолинейных ИНДЕКС К ПОЗИЦИИ(справочно): ТЕРр61-7-1 55 Ремонт штукатурки откосов внутри здания по камню и бетону цементно-известковым раствором: прямолинейных ОЗП=6,94; ЭМ=4,8; ЗПМ=6,94; МАТ=4,62 Штукатурные работы: НР (1264 руб.): 60%*0.85 от ФОТ СП (396 руб.): 20%*0.8 от ФОТ | 100 м2 отремонтированной поверхности | 0,033 (0,0055*6) | 14706.14 | 10790.8 | 78.95 | 40.36 | 485 | 356 | 3 | 1 | 383.06 | 12.64 | 1.16 | 0.04
7 | ТЕРр61-2-9 И2-Приказ Минстроя России от 14.03.14 №97/пр | Ремонт штукатурки внутренних стен по камню и бетону цементно-известковым раствором, площадью отдельных мест: до 10 м2 толщиной слоя до 20 мм ИНДЕКС К ПОЗИЦИИ(справочно): ТЕРр61-2-9 21 Ремонт штукатурки внутренних стен по камню и бетону цементно-известковым раствором, площадью отдельных мест: до 10 м2 толщиной слоя до 20 мм ОЗП=6,94; ЭМ=4,8; ЗПМ=6,94; МАТ=4,62 Штукатурные работы: НР (2899 руб.): 60%*0.85 от ФОТ СП (909 руб.): 20%*0.8 от ФОТ | 100 м2 отремонтированной поверхности | 0.1863 | 6336.32 | 4372.09 | 45.6 | 23.31 | 1180 | 815 | 8 | 4 | 157.1 | 29.27 | 0.67 | 0.12
8 | ТЕР15-02-016-01 И2-Приказ Минстроя России от 14.03.14 №97/пр | Штукатурка поверхностей внутри здания цементно-известковым или цементным раствором по камню и бетону: простая стен (МДС35-IV п.4.7.При ремонте и реконструкции зданий и сооружений работы, аналогичные технологическим процессам в новом строительстве ОЗП=1,15; ЭМ=1,25 к расх.; ЗПМ=1,25; ТЗ=1,15; ТЗМ=1,25) ИНДЕКС К ПОЗИЦИИ(справочно): ТЕР15-02-016-01 341 Штукатурка поверхностей внутри здания цементно-известковым или цементным раствором по камню и бетону: простая стен ОЗП=6,94; ЭМ=6,19; ЗПМ=6,94; МАТ=4,45 Отделочные работы: НР (188 руб.): 60%*(0.9*0.85) от ФОТ СП (56 руб.): 20%*(0.85*0.8) от ФОТ | 100 м2 оштукатуриваемой поверхности | 0.02185 | 4259.93 | 2472.1 | 328.31 | 233.16 | 93 | 54 | 7 | 5 | 86.71 | 1.89 | 7.5875 | 0.17
9 | ТЕР46-04-012-03 И2-Приказ Минстроя России от 14.03.14 №97/пр | Разборка деревянных заполнений проемов: дверных и воротных ИНДЕКС К ПОЗИЦИИ(справочно): ТЕР46-04-012-03 225 Разборка деревянных заполнений проемов: дверных и воротных ОЗП=6,94; ЭМ=4,8; ЗПМ=6,94 Работы по реконструкции зданий и сооружений (усиление и замена существующих конструкций, разборка и возведение отдельных конструктивных элементов): НР (1533 руб.): 60%*0,85 от ФОТ СП (481 руб.): 20%*0,8 от ФОТ | 100 м2 | 0,1488 0,0248*6 | 3167.13 | 2640.35 | 526.78 | 269.27 | 471 | 393 | 78 | 40 | 103.91 | 15.46 | 7.74 | 1.15
10 | ТЕР09-04-012-01 И2-Приказ Минстроя России от 14.03.14 №97/пр | Установка металлических дверных блоков в готовые проемы (МДС35-IV п.4.7.При ремонте и реконструкции зданий и сооружений работы, аналогичные технологическим процессам в новом строительстве ОЗП=1,15; ЭМ=1,25 к расх.; ЗПМ=1,25; ТЗ=1,15; ТЗМ=1,25) ИНДЕКС К ПОЗИЦИИ(справочно): ТЕР09-04-012-01 Установка металлических дверных блоков в готовые проемы ОЗП=6,94; ЭМ=3,83; ЗПМ=6,94; МАТ=3,82 Строительные металлические конструкции: НР (4074 руб.): 60%*(0.9*0.85) от ФОТ СП (1207 руб.): 20%*(0.85*0.8) от ФОТ | 1 м2 проема | 14,88 2,48*6 | 167.59 | 85.97 | 46.64 |  | 2494 | 1279 | 694 |  | 2.76 | 41.07
11 | прайс | Блоки дверные металлические Строительные металлические конструкции | м2 | 14.88 | 4232.8 |  |  |  | 62984
Раздел 2. Электромонтажные работы
12 | ТЕРр67-8-1 И2-Приказ Минстроя России от 14.03.14 №97/пр | Смена светильников: с лампами накаливания ИНДЕКС К ПОЗИЦИИ(справочно): ТЕРр67-8-1 29 Смена светильников: с лампами накаливания ОЗП=6,74; ЭМ=4,69; ЗПМ=6,74; МАТ=3,06 Электромонтажные работы: НР (557 руб.): 60%*0.85 от ФОТ СП (175 руб.): 20%*0.8 от ФОТ | 100 шт. | 0,06 0,01*6 | 13097.53 | 2693.49 | 2.04 | 1.04 | 786 | 162 |  |  | 89.1 | 5.35 | 0.03
13 | ТЕРм08-02-401-01 И2-Приказ Минстроя России от 14.03.14 №97/пр | Кабель двух-четырехжильный сечением жилы до 16 мм2 с креплением накладными скобами, полосками с установкой ответвительных коробок ИНДЕКС К ПОЗИЦИИ(справочно): ТЕРм08-02-401-01 900 Кабель двух-четырехжильный сечением жилы до 16 мм2 с креплением накладными скобами, полосками с установкой ответвительных коробок ОЗП=6,73; ЭМ=4,35; ЗПМ=6,73; МАТ=2,61 Электромонтажные работы на других объектах: НР (1579 руб.): 60%*0.85 от ФОТ СП (495 руб.): 20%*0.8 от ФОТ | 100 м | 0,3 0,05*6 | 3234.95 | 1524.78 | 172 | 10.17 | 970 | 457 | 52 | 3 | 51.6 | 15.48 | 0.25 | 0.08
14 | ТСЦ-501-0695 И2-Приказ Минстроя России от 14.03.14 №97/пр | Кабели силовые переносные с гибкими медными жилами марки: КГН, с числом жил - 4 и сечением 10 мм2 ИНДЕКС К ПОЗИЦИИ(справочно): ТЕРм08-02-401-01 900 Кабель двух-четырехжильный сечением жилы до 16 мм2 с креплением накладными скобами, полосками с установкой ответвительных коробок ОЗП=6,73; ЭМ=4,35; ЗПМ=6,73; МАТ=2,61 Электромонтажные работы на других объектах | 1000 м | 0,03 0,005*6 | 88212.48 |  |  |  | 2646
15 | ТЕРм08-03-591-01 И2-Приказ Минстроя России от 14.03.14 №97/пр | Выключатель: одноклавишный неутопленного типа при открытой проводке ИНДЕКС К ПОЗИЦИИ(справочно): ТЕРм08-03-591-01 1694 Выключатель: одноклавишный неутопленного типа при открытой проводке ОЗП=6,73; ЭМ=3,66; ЗПМ=6,73; МАТ=2,55 Электромонтажные работы на других объектах: НР (254 руб.): 60%*0.85 от ФОТ СП (80 руб.): 20%*0.8 от ФОТ | 100 шт. | 0,06 0,01*6 | 1483.47 | 1230.43 | 46.54 | 1.22 | 89 | 74 | 3 |  | 39.5 | 2.37 | 0.03
16 | ТСЦ-500-9011-2 | Выключатель одноклавишный для открытой проводки ИНДЕКС К ПОЗИЦИИ(справочно): ТЕРм08-03-591-01 1694 Выключатель: одноклавишный неутопленного типа при открытой проводке ОЗП=6,73; ЭМ=3,66; ЗПМ=6,73; МАТ=2,55 Электромонтажные работы на других объектах | шт | 6 1*6 | 7.87 |  |  |  | 47
Раздел 3. Полы
17 | ТЕРр68-12-5 И2-Приказ Минстроя России от 14.03.14 №97/пр | Разборка покрытий и оснований: цементно-бетонных (4,5,6 п-ды) ИНДЕКС К ПОЗИЦИИ(справочно): ТЕРр68-12-5 52 Разборка покрытий и оснований: цементно- бетонных ОЗП=6,73; ЭМ=3,74; ЗПМ=6,73 Благоустройство: НР (34 руб.): 60%*0.85 от ФОТ СП (11 руб.): 20%*0.8 от ФОТ | 100 м3 конструкций | 0.00366 | 6146.89 | 1974.87 | 4172.02 | 697.42 | 22 | 7 | 15 | 3 | 77.72 | 0.28 | 16.85 | 0.06
18 | ТЕР06-01-001-01 И2-Приказ Минстроя России от 14.03.14 №97/пр | Устройство бетонной подготовки (4,5,6 п-ды) 10 391,17 = 91 263,91 - 102 x 792,87 (МДС 81-35.2004 п 4.7 ОЗП=1,15; ЭМ=1,25 к расх.; ЗПМ=1,25; ТЗ=1,15; ТЗМ=1,25) ИНДЕКС К ПОЗИЦИИ(справочно): ТЕР06-01-001-01 1 Устройство бетонной подготовки ОЗП=6,73; ЭМ=4,37; ЗПМ=6,73; МАТ=5,94 Бетонные и железобетонные монолитные конструкции в промышленном строительстве: НР (68 руб.): 60%*(0.9*0.85) от ФОТ СП (20 руб.): 20%*(0.85*0.8) от ФОТ | 100 м3 бетона, бутобетона и железобетона в деле | 0.00366 | 11837.66 | 5073.57 | 3923.59 | 914.85 | 43 | 19 | 14 | 3 | 207 | 0.76 | 22.5 | 0.08
19 | ТСЦ-401-0066 И2-Приказ Минстроя России от 14.03.14 №97/пр | Бетон тяжелый, крупность заполнителя 20 мм, класс В15 (М200) ИНДЕКС К ПОЗИЦИИ(справочно): ТЕР06-01-001-01 1 Устройство бетонной подготовки ОЗП=6,73; ЭМ=4,37; ЗПМ=6,73; МАТ=5,94 Бетонные и железобетонные монолитные конструкции в промышленном строительстве | м3 | 0.3733 | 1013.96 |  |  |  | 379
20 | ТЕР11-01-015-08 И2-Приказ Минстроя России от 14.03.14 №97/пр | Железнение цементных покрытий ИНДЕКС К ПОЗИЦИИ(справочно): ТЕР11-01-015-08 60 Железнение цементных покрытий ОЗП=6,94; ЭМ=3,91; ЗПМ=6,94; МАТ=6,07 Полы: НР (124 руб.): 60%*(0.9*0.85) от ФОТ СП (37 руб.): 20%*(0.85*0.8) от ФОТ | 100 м2 покрытия | 0.1219 | 370.76 | 322.81 | 13.36 | 3.21 | 45 | 39 | 2 |  | 10.8 | 1.32 | 0.1 | 0.01
21 | ТЕР17-01-001-23 И2-Приказ Минстроя России от 14.03.14 №97/пр | Установка трапов диаметром: 100 мм (МДС35-IV п.4.7.При ремонте и реконструкции зданий и сооружений работы, аналогичные технологическим процессам в новом строительстве ОЗП=1,15; ЭМ=1,25 к расх.; ЗПМ=1,25; ТЗ=1,15; ТЗМ=1,25) ИНДЕКС К ПОЗИЦИИ(справочно): ТЕР17-01-001-23 23 Установка трапов диаметром: 100 мм ОЗП=6,95; ЭМ=6,53; ЗПМ=6,95; МАТ=3,36 Сантехнические работы - внутренние (трубопроводы, водопровод, канализация, отопление, газоснабжение, вентиляция и кондиционирование воздуха): НР (593 руб.): 60%*(0.9*0.85) от ФОТ СП (176 руб.): 20%*(0.85*0.8) от ФОТ | 10 компл. | 0.6 | 3254.36 | 304.89 | 51.1 | 4.35 | 1953 | 183 | 31 | 3 | 10.0855 | 6.05 | 0.125 | 0.08
Итого прямые затраты по смете с учетом индексов, в текущих ценах | [8 empty] | 137255 | 44916 | 3861 | 464 |  | 230.11 |  | 1.93
Накладные расходы | [8 empty] | 22583
Сметная прибыль | [8 empty] | 6998
ВСЕГО по смете | [8 empty] | 196866.48 |  |  |  |  | 230.11 |  | 1.93
Итого Строительные работы | [8 empty] | 148625 |  |  |  |  | 206.91 |  | 1.85
Итого Монтажные работы | [8 empty] | 18211 |  |  |  |  | 23.2 |  | 0.08
Итого | [8 empty] | 166836 |  |  |  |  | 230.11 |  | 1.93
В том числе:
Материалы | [8 empty] | 88478
Машины и механизмы | [8 empty] | 3861
ФОТ | [8 empty] | 45380
Накладные расходы | [8 empty] | 22583
Сметная прибыль | [8 empty] | 6998
НДС 18% | [8 empty] | 30030.48
ВСЕГО по смете | [8 empty] | 196866.48 |  |  |  |  | 230.11 |  | 1.93
Составил: Вед. инженер-сметчик ПТО по ЭЖФ___________________________Егорова Н.А.