## ЛСР 17 граф
СОГЛАСОВАНО: | [11 empty] | УТВЕРЖДАЮ:
_________________ | [11 empty] | _________________
" _____ " ________________ 2015 г. | [11 empty] | "____" ______________2015 г.
(наименование стройки)
ЛОКАЛЬНЫЙ СМЕТНЫЙ РАСЧЕТ
(локальная смета)
|  | на | Текущий ремонт мусорокамер по адресу: г. Лангепас, ул. Мира 6 (1-2 п-ды)
(наименование работ и затрат, наименование объекта)
Основание: Дефектная ведомость
|  |  | Сметная стоимость _______________________________________________________________________________________________ | [5 empty] | ___________________________105119,12 |  | руб.
|  |  | строительных работ _______________________________________________________________________________________________ | [5 empty] | _______________________________________________________________________________________________9601 |  | руб.
|  |  | монтажных работ _______________________________________________________________________________________________ | [5 empty] | _______________________________________________________________________________________________954 |  | руб.
|  |  | Средства на оплату труда _______________________________________________________________________________________________ | [5 empty] | ___________________________1067 |  | руб.
|  |  | Сметная трудоемкость _______________________________________________________________________________________________ | [5 empty] | _______________________________________________________________________________________________119,49 |  | чел.час
Составлен в текущих ценах по состоянию на 2 кв. 2015 г.
№ пп | Обосно- вание | Наименование | Ед. изм. | Кол. | Стоимость единицы, руб. |  |  |  | Общая стоимость, руб. |  |  |  | Т/з осн. раб.на ед. | Т/з осн. раб. Всего | Т/з мех. на ед. | Т/з мех. Всего
[5 empty] | Всего | В том числе |  |  | Всего | В том числе
[6 empty] | Осн.З/п | Эк.Маш | З/пМех |  | Осн.З/п | Эк.Маш | З/пМех
1 | 2 | 3 | 4 | 5 | 6 | 7 | 8 | 9 | 10 | 11 | 12 | 13 | 14 | 15 | 16 | 17
Раздел 1. Общестроительные работы
1 | ФЕРр62-32-2 Приказ Минстроя РФ от 30.01.14 №31/пр | Окраска масляными составами ранее окрашенных поверхностей труб: стальных за 2 раза (Ливневка) Малярные работы: НР (14 руб.): 60% от ФОТ СП (5 руб.): 20% от ФОТ | 100 м2 окрашиваемой поверхности | 0.0366 | 1168.43 | 652.05 | 0.87 |  | 43 | 24 |  |  | 80.6 | 2.95
2 | ФЕРр62-32-2 Приказ Минстроя РФ от 30.01.14 №31/пр | Окраска масляными составами ранее окрашенных поверхностей труб и радиаторов: стальных за 2 раза Малярные работы: НР (11 руб.): 60% от ФОТ СП (4 руб.): 20% от ФОТ | 100 м2 окрашиваемой поверхности | 0.028 | 1168.43 | 652.05 | 0.87 |  | 33 | 18 |  |  | 80.6 | 2.26
3 | ФЕРр62-2-4 Приказ Минстроя РФ от 30.01.14 №31/пр | Простая масляная окраска ранее окрашенных стен: с подготовкой и расчисткой старой краски более 35% Малярные работы: НР (199 руб.): 60% от ФОТ СП (66 руб.): 20% от ФОТ | 100 м2 окрашиваемой поверхности | 0.6234 | 1132.48 | 529.89 | 9.23 | 1.35 | 706 | 330 | 6 | 1 | 61.33 | 38.23 | 0.1 | 0.06
4 | ФЕРр62-3-4 Приказ Минстроя РФ от 30.01.14 №31/пр | Простая масляная окраска ранее окрашенных потолков: с подготовкой и расчисткой старой краски более 35% Малярные работы: НР (72 руб.): 60% от ФОТ СП (24 руб.): 20% от ФОТ | 100 м2 окрашиваемой поверхности | 0.1891 | 1502.74 | 633.31 | 8.36 | 1.35 | 284 | 120 | 2 |  | 73.3 | 13.86 | 0.1 | 0.02
5 | ФЕРр62-2-3 Приказ Минстроя РФ от 30.01.14 №31/пр | Простая масляная окраска ранее окрашенных стен: с подготовкой и расчисткой старой краски до 35% (Мусоропровод) Малярные работы: НР (2 руб.): 60% от ФОТ СП (1 руб.): 20% от ФОТ | 100 м2 окрашиваемой поверхности | 0,014 0,007*2 | 795.88 | 287.63 | 9.23 | 1.35 | 11 | 4 |  |  | 33.29 | 0.47 | 0.1
6 | ФЕРр62-31-4 Приказ Минстроя РФ от 30.01.14 №31/пр | Окраска масляными составами ранее окрашенных металлических покрытий отдельных карнизов, брандмауэрных стен, парапетов, зонтов, сандриков, подоконных отливов, металлических балок, прогонов и других мелких покрытий: за два раза с земли и лесов (шибера) Малярные работы: НР (2 руб.): 60% от ФОТ СП (1 руб.): 20% от ФОТ | 100 м2 окрашиваемой поверхности | 0,014 0,007*2 | 693.65 | 179.28 | 1.04 |  | 10 | 3 |  |  | 20.75 | 0.29
7 | ФЕРр61-7-1 Приказ Минстроя России от 12.11.14 №703/пр | Ремонт штукатурки откосов внутри здания по камню и бетону цементно-известковым раствором: прямолинейных Штукатурные работы: НР (23 руб.): 60% от ФОТ СП (8 руб.): 20% от ФОТ | 100 м2 отремонтированной поверхности | 0,011 (0,0055*2) | 5751.97 | 3436.05 | 36.26 | 15.66 | 63 | 38 |  |  | 383.06 | 4.21 | 1.16 | 0.01
8 | ФЕР46-04-012-03 Приказ Минстроя РФ от 30.01.14 №31/пр | Разборка деревянных заполнений проемов: дверных и воротных Работы по реконструкции зданий и сооружений (усиление и замена существующих конструкций, разборка и возведение отдельных конструктивных элементов): НР (31 руб.): 60% от ФОТ СП (10 руб.): 20% от ФОТ | 100 м2 | 0,0546 0,0273*2 | 1082.58 | 840.63 | 241.95 | 104.49 | 59 | 46 | 13 | 6 | 103.91 | 5.67 | 7.74 | 0.42
9 | ФЕР09-04-012-01 Приказ Минстроя РФ от 30.01.14 №31/пр | Установка металлических дверных блоков в готовые проемы (МДС35-IV п.4.7.При ремонте и реконструкции зданий и сооружений работы, аналогичные технологическим процессам в новом строительстве ОЗП=1,15; ЭМ=1,25 к расх.; ЗПМ=1,25; ТЗ=1,15; ТЗМ=1,25) Строительные металлические конструкции: НР (80 руб.): 60%*0.9 от ФОТ СП (25 руб.): 20%*0.85 от ФОТ | 1 м2 проема | 5,46 2,73*2 | 76.94 | 27.38 | 23.84 |  | 420 | 149 | 130 |  | 2.76 | 15.07
10 | прайс | Блоки дверные металлические 4232,8/4,88 =867,34 Строительные металлические конструкции | м2 | 5.46 | 867.34 |  |  |  | 4736
11 | ФЕР10-01-012-03 прим. Приказ Минстроя РФ от 30.01.14 №31/пр | Демонтаж обшивки каркасных стен: из шифера плоского (МДС38 п.3.3.1.Демонтаж (разборка) сборных деревянных конструкций ОЗП=0,8; ЭМ=0,8 к расх.; ЗПМ=0,8; МАТ=0 к расх.; ТЗ=0,8; ТЗМ=0,8) Деревянные конструкции: НР (8 руб.): 60%*0.9 от ФОТ СП (2 руб.): 20%*0.85 от ФОТ | 100 м2 обшивки стен (за вычетом проемов) | 0.0275 | 561.24 | 526.5 | 34.74 |  | 15 | 14 | 1 |  | 60.24 | 1.66
12 | ФЕР10-01-012-02 Приказ Минстроя РФ от 30.01.14 №31/пр | Демонтаж обшивки каркасных стен: плитами древесноволокнистыми твердыми 5 мм (МДС38 п.3.3.1.Демонтаж (разборка) сборных деревянных конструкций ОЗП=0,8; ЭМ=0,8 к расх.; ЗПМ=0,8; МАТ=0 к расх.; ТЗ=0,8; ТЗМ=0,8) Деревянные конструкции: НР (3 руб.): 60%*0.9 от ФОТ СП (1 руб.): 20%*0.85 от ФОТ | 100 м2 обшивки стен (за вычетом проемов) | 0.05188 | 157.03 | 120.63 | 36.4 |  | 8 | 6 | 2 |  | 14.64 | 0.76
13 | ФЕРр58-17-2 прим. Приказ Минстроя РФ от 30.01.14 №31/пр | Разборка теплоизоляции из: ваты минеральной (Стен) Крыши, кровли: НР (5 руб.): 60% от ФОТ СП (2 руб.): 20% от ФОТ | 100 м2 покрытия кровли | 0,07938 0,0275+0,05188 | 101.56 | 99.67 | 1.89 |  | 8 | 8 |  |  | 13.08 | 1.04
14 | ФЕР11-01-009-01 Приказ Минстроя РФ от 30.01.14 №31/пр | Устройство тепло- и звукоизоляции сплошной из плит: или матов минераловатных или стекловолокнистых (МДС35-IV п.4.7.При ремонте и реконструкции зданий и сооружений работы, аналогичные технологическим процессам в новом строительстве ОЗП=1,15; ЭМ=1,25 к расх.; ЗПМ=1,25; ТЗ=1,15; ТЗМ=1,25) Полы: НР (12 руб.): 60%*0.9 от ФОТ СП (4 руб.): 20%*0.85 от ФОТ | 100 м2 изолируемой поверхности | 0,07938 0,0275+0,05188 | 2641.26 | 292.76 | 113.81 | 3.04 | 210 | 23 | 9 |  | 32.637 | 2.59 | 0.225 | 0.02
15 | ФЕР10-01-012-03 Приказ Минстроя РФ от 30.01.14 №31/пр | Обшивка каркасных стен: плитами древесностружечными 16 мм 737,14 = 3 069,53 - 1,025 x 2 275,50 Деревянные конструкции: НР (33 руб.): 60%*0.9 от ФОТ СП (10 руб.): 20%*0.85 от ФОТ | 100 м2 обшивки стен (за вычетом проемов) | 0,09301 0,0275+0,05188+0,00843+0,0052 | 737.14 | 658.12 | 43.43 |  | 69 | 61 | 4 |  | 75.3 | 7
16 | ФССЦ-101-3670 Приказ Минстроя России от 12.11.14 №703/пр | Плиты цементно-стружечные нешлифованные толщиной: 16 мм Деревянные конструкции | м2 | 9.53 | 54.34 |  |  |  | 518
17 | ФЕР46-04-012-03 Приказ Минстроя РФ от 30.01.14 №31/пр | Разборка деревянных заполнений проемов: дверных и воротных Работы по реконструкции зданий и сооружений (усиление и замена существующих конструкций, разборка и возведение отдельных конструктивных элементов): НР (14 руб.): 60%*0.9 от ФОТ СП (4 руб.): 20%*0.85 от ФОТ | 100 м2 | 0.0273 | 1082.58 | 840.63 | 241.95 | 104.49 | 30 | 23 | 7 | 3 | 103.91 | 2.84 | 7.74 | 0.21
18 | ФЕР10-01-039-03 Приказ Минстроя России от 12.11.14 №703/пр | Установка блоков в наружных и внутренних дверных проемах: в перегородках и деревянных нерубленых стенах, площадь проема до 3 м2 Деревянные конструкции: НР (15 руб.): 60%*0.9 от ФОТ СП (5 руб.): 20%*0.85 от ФОТ | 100 м2 проемов | 0.0273 | 25379.25 | 1031.55 | 339.96 |  | 693 | 28 | 9 |  | 115 | 3.14
19 | ФССЦ-101-0890 Приказ Минстроя России от 12.11.14 №703/пр | Скобяные изделия для блоков входных дверей в: помещение двупольных Деревянные конструкции | компл. | 1 | 94.68 |  |  |  | 95
Раздел 2. Электромонтажные работы
20 | ФЕРр67-8-1 Приказ Минстроя РФ от 30.01.14 №31/пр | Смена светильников: с лампами накаливания Электромонтажные работы: НР (20 руб.): 60% от ФОТ СП (7 руб.): 20% от ФОТ | 100 шт. | 0,04 0,02*2 | 6836.08 | 857.14 | 0.94 | 0.41 | 273 | 34 |  |  | 89.1 | 3.56 | 0.03
21 | ФЕРм08-02-401-01 Приказ Минстроя России от 12.11.14 №703/пр | Кабель двух-четырехжильный сечением жилы до 16 мм2 с креплением накладными скобами, полосками с установкой ответвительных коробок Электромонтажные работы на других объектах: НР (23 руб.): 60% от ФОТ СП (8 руб.): 20% от ФОТ | 100 м | 0,1 0,05*2 | 649.81 | 388.03 | 70.43 | 2.7 | 65 | 39 | 7 |  | 41.28 | 4.13 | 0.2 | 0.02
22 | ФССЦ-501-0695 Приказ Минстроя России от 12.11.14 №703/пр | Кабели силовые переносные с гибкими медными жилами марки: КГН, с числом жил - 4 и сечением 10 мм2 Электромонтажные работы на других объектах | 1000 м | 0,01 0,005*2 | 52820.2 |  |  |  | 528
23 | ФЕРм08-03-591-01 Приказ Минстроя РФ от 30.01.14 №31/пр | Выключатель: одноклавишный неутопленного типа при открытой проводке Электромонтажные работы на других объектах: НР (4 руб.): 60% от ФОТ СП (1 руб.): 20% от ФОТ | 100 шт. | 0,02 0,01*2 | 433.08 | 313.47 | 13.78 | 0.41 | 9 | 6 |  |  | 31.6 | 0.63 | 0.03
24 | ФССЦ-500-9011-2 | Выключатель одноклавишный для открытой проводки Электромонтажные работы на других объектах | шт | 2 1*2 | 7.87 |  |  |  | 16
Раздел 3. Полы
25 | ФЕРр57-2-3 Приказ Минстроя РФ от 30.01.14 №31/пр | Разборка покрытий полов: из керамических плиток Полы: НР (9 руб.): 60% от ФОТ СП (3 руб.): 20% от ФОТ | 100 м2 покрытия | 0.02478 | 641 | 595.99 | 45.01 | 19.44 | 16 | 15 | 1 |  | 69.87 | 1.73 | 1.44 | 0.04
26 | ФЕРр68-12-5 Приказ Минстроя РФ от 30.01.14 №31/пр | Разборка покрытий и оснований: цементно-бетонных Благоустройство: НР (2 руб.): 60% от ФОТ СП (1 руб.): 20% от ФОТ | 100 м3 конструкций | 0.0047 | 2423.63 | 628.75 | 1794.88 | 227.48 | 11 | 3 | 8 | 1 | 77.72 | 0.37 | 16.85 | 0.08
27 | ФЕР06-01-001-01 Приказ Минстроя РФ от 30.01.14 №31/пр | Устройство бетонной подготовки 5 545,02 = 58 585,02 - 102 x 520,00 (МДС 81-35.2004 п 4.7 ОЗП=1,15; ЭМ=1,25 к расх.; ЗПМ=1,25; ТЗ=1,15; ТЗМ=1,25) Бетонные и железобетонные монолитные конструкции в промышленном строительстве: НР (5 руб.): 60%*0.9 от ФОТ СП (2 руб.): 20%*0.85 от ФОТ | 100 м3 бетона, бутобетона и железобетона в деле | 0.0047 | 6153.25 | 1614.6 | 1988.16 | 303.75 | 29 | 8 | 9 | 1 | 207 | 0.97 | 22.5 | 0.11
28 | ФССЦ-401-0066 Приказ Минстроя России от 12.11.14 №703/пр | Бетон тяжелый, крупность заполнителя: 20 мм, класс В15 (М200) Бетонные и железобетонные монолитные конструкции в промышленном строительстве | м3 | 0.4794 | 665 |  |  |  | 319
29 | ФЕР11-01-011-01 Приказ Минстроя РФ от 30.01.14 №31/пр | Устройство стяжек: цементных толщиной 20 мм (МДС35-IV п.4.7.При ремонте и реконструкции зданий и сооружений работы, аналогичные технологическим процессам в новом строительстве ОЗП=1,15; ЭМ=1,25 к расх.; ЗПМ=1,25; ТЗ=1,15; ТЗМ=1,25) Полы: НР (10 руб.): 60%*0.9 от ФОТ СП (3 руб.): 20%*0.85 от ФОТ | 100 м2 стяжки | 0.04956 | 1543.14 | 360.77 | 55.3 | 21.44 | 76 | 18 | 3 | 1 | 45.4365 | 2.25 | 1.5875 | 0.08
30 | ФЕР11-01-015-08 Приказ Минстроя РФ от 30.01.14 №31/пр | Железнение цементных покрытий (МДС35-IV п.4.7.При ремонте и реконструкции зданий и сооружений работы, аналогичные технологическим процессам в новом строительстве ОЗП=1,15; ЭМ=1,25 к расх.; ЗПМ=1,25; ТЗ=1,15; ТЗМ=1,25) Полы: НР (9 руб.): 60%*0.9 от ФОТ СП (3 руб.): 20%*0.85 от ФОТ | 100 м2 покрытия | 0.1441 | 151.64 | 118.12 | 8.31 | 1.43 | 22 | 17 | 1 |  | 12.42 | 1.79 | 0.125 | 0.02
31 | ФЕР17-01-001-23 Приказ Минстроя РФ от 30.01.14 №31/пр | Установка трапов диаметром: 100 мм (МДС35-IV п.4.7.При ремонте и реконструкции зданий и сооружений работы, аналогичные технологическим процессам в новом строительстве ОЗП=1,15; ЭМ=1,25 к расх.; ЗПМ=1,25; ТЗ=1,15; ТЗМ=1,25) Сантехнические работы - внутренние (трубопроводы, водопровод, канализация, отопление, газоснабжение, вентиляция и кондиционирование воздуха): НР (10 руб.): 60%*0.9 от ФОТ СП (3 руб.): 20%*0.85 от ФОТ | 10 компл. | 0.2 | 1800.55 | 97.03 | 24.61 | 1.69 | 360 | 19 | 5 |  | 10.0855 | 2.02 | 0.125 | 0.03
Итого прямые затраты по смете в ценах 2001г. | [8 empty] | 9735 | 1054 | 217 | 13 |  | 119.49 |  | 1.12
Накладные расходы | [8 empty] | 617
Сметная прибыль | [8 empty] | 203
ВСЕГО по смете | [8 empty] | 105119.12 |  |  |  |  | 119.49 |  | 1.12
Итого Строительные работы | [8 empty] | 9601 |  |  |  |  | 111.17 |  | 1.1
Итого Монтажные работы | [8 empty] | 954 |  |  |  |  | 8.32 |  | 0.02
Итого | [8 empty] | 10555 |  |  |  |  | 119.49 |  | 1.12
В том числе:
Материалы | [8 empty] | 8464
Машины и механизмы | [8 empty] | 217
ФОТ | [8 empty] | 1067
Накладные расходы | [8 empty] | 617
Сметная прибыль | [8 empty] | 203
перевод в текущие цены 10 555 * 8,44 | [8 empty] | 89084
НДС 18% | [8 empty] | 16035.12
ВСЕГО по смете | [8 empty] | 105119.12 |  |  |  |  | 119.49 |  | 1.12
Составил: Вед. инженер-сметчик ПТО по ЭЖФ___________________________Егорова Н.А.