## Ведомость объемов работ 5 граф
УТВЕРЖДАЮ
Главный инженер
ЛГ МУП "УК ЖКК"
_____________________Елтуков А.Ю
ДЕФЕКТНАЯ ВЕДОМОСТЬ
Текущий ремонт мусорокамер по адресу: г. Лангепас, ул. Мира 3
(1-3 подъезды)
№ пп | Наименование | Ед. изм. | Кол. | Примечание
1 | 2 | 3 | 4 | 5
Раздел 1. Общестроительные работы
1 | Окраска масляными составами ранее окрашенных поверхностей труб и радиаторов: стальных за 2 раза | м2 | 3.81
2 | Окраска масляными составами ранее окрашенных поверхностей труб: стальных за 2 раза (Ливневка) | м2 | 0.962
3 | Простая масляная окраска ранее окрашенных стен: с подготовкой и расчисткой старой краски более 35% | м2 | 75.42
4 | Простая масляная окраска ранее окрашенных потолков: с подготовкой и расчисткой старой краски более 35% | м2 | 10.05
5 | Простая масляная окраска ранее окрашенных стен: с подготовкой и расчисткой старой краски до 35% (Мусоропровод) | м2 | 7.44
6 | Окраска масляными составами ранее окрашенных металлических покрытий отдельных карнизов, брандмауэрных стен, парапетов, зонтов, сандриков, подоконных отливов, металлических балок, прогонов и других мелких покрытий: за два раза с земли и лесов (шибера) | м2 | 2.86
7 | Ремонт штукатурки откосов внутри здания по камню и бетону цементно-известковым раствором: прямолинейных | м2 | 1.65
8 | Разборка деревянных заполнений проемов: дверных и воротных | м2 | 8.19
9 | Установка металлических дверных блоков в готовые проемы | м2 | 8.19
10 | Установка монтажных изделий массой: более 20 кг (Установка нижней части шибера ) | кг | 5.77
11 | Демонтаж обшивки каркасных стен: плитами древесностружечными 16 мм | м2 | 6.36
12 | Разборка теплоизоляции из: плит пенополистирольных толщиной 100 мм (стен) | м2 | 6.36
13 | Изоляция изделиями из пенопласта насухо холодных поверхностей покрытий и перекрытий | м3 | 0.636
14 | Обшивка каркасных стен: плитами древесностружечными 16 мм | м2 | 6.36
15 | Установка раскладок | м | 20.94
Раздел 2. Электромонтажные работы
16 | Смена светильников: с лампами накаливания | шт | 6
17 | Кабель двух-четырехжильный сечением жилы до 16 мм2 с креплением накладными скобами, полосками с установкой ответвительных коробок | м | 15
18 | Выключатель: одноклавишный неутопленного типа при открытой проводке | шт | 3
Раздел 3. Полы
19 | Разборка покрытий полов: из керамических плиток | м2 | 2.04
20 | Разборка покрытий и оснований: цементно-бетонных | м3 | 0.415
21 | Устройство бетонной подготовки | м3 | 0.415
22 | Железнение цементных покрытий | м2 | 8.3
23 | Установка трапов диаметром: 100 мм | шт | 3
Составил: Вед. инженер-сметчик ПТО по ЭЖФ___________________________Егорова Н.А.