## Локальная смета
СОГЛАСОВАНО: | [11 empty] | УТВЕРЖДАЮ:
_________________ | [11 empty] | _________________
" _____ " ________________ 2014 г. | [11 empty] | "____" ______________2014 г.
(наименование стройки)
ЛОКАЛЬНЫЙ СМЕТНЫЙ РАСЧЕТ
(локальная смета)
|  | на | Ремонт подъездов КПД по адресу: Ленина 21 (1, 2, 3 подъезды)
(наименование работ и затрат, наименование объекта)
Основание: Дефектная ведомость
|  |  | Сметная стоимость строительных работ _______________________________________________________________________________________________ | [5 empty] | ___________________________1112171,24 |  | руб.
|  |  | Средства на оплату труда _______________________________________________________________________________________________ | [5 empty] | ___________________________377356 |  | руб.
|  |  | Сметная трудоемкость _______________________________________________________________________________________________ | [5 empty] | _______________________________________________________________________________________________2089,5 |  | чел.час
Составлена в текущих ценах по состоянию на 4 кв. 2013 г.
№ пп | Обосно- вание | Наименование | Ед. изм. | Кол. | Стоимость единицы, руб. |  |  |  | Общая стоимость, руб. |  |  |  | Т/з осн. раб.на ед. | Т/з осн. раб. Всего | Т/з мех. на ед. | Т/з мех. Всего
[5 empty] | Всего | В том числе |  |  | Всего | В том числе
[6 empty] | Осн.З/п | Эк.Маш | З/пМех |  | Осн.З/п | Эк.Маш | З/пМех
1 | 2 | 3 | 4 | 5 | 6 | 7 | 8 | 9 | 10 | 11 | 12 | 13 | 14 | 15 | 16 | 17
Раздел 1. Плотничные работы
1 | ТЕРр56-6-1 | Ремонт форточек ИНДЕКС К ПОЗИЦИИ(справочно): ТЕРр56-6-1 14 Ремонт форточек ОЗП=6,63; ЭМ=6,71; ЗПМ=6,63; МАТ=3,21 НР (341 руб.): 73%*0,85 от ФОТ (550 руб.) СП (220 руб.): 50%*0,8 от ФОТ (550 руб.) | 100 шт. форточек | 0.03 | 2960.54 | 2770.88 | 4.24 |  | 89 | 83 |  |  | 91.66 | 2.75
2 | ТЕРр56-12-3 | Смена дверных приборов: ручки-скобы ИНДЕКС К ПОЗИЦИИ(справочно): ТЕРр56-12-3 29 Смена дверных приборов: ручки-скобы ОЗП=6,64; ЗПМ=6,64; МАТ=2,84 НР (218 руб.): 73%*0,85 от ФОТ (352 руб.) СП (141 руб.): 50%*0,8 от ФОТ (352 руб.) | 100 шт. приборов | 0.06 | 3998.26 | 877.64 |  |  | 240 | 53 |  |  | 32.76 | 1.97
3 | ТЕРр56-12-11 | Смена оконных приборов: ручки ИНДЕКС К ПОЗИЦИИ(справочно): ТЕРр56-12-11 37 Смена оконных приборов: ручки ОЗП=6,64; ЗПМ=6,64; МАТ=3,11 НР (1302 руб.): 73%*0,85 от ФОТ (2098 руб.) СП (839 руб.): 50%*0,8 от ФОТ (2098 руб.) | 100 шт. приборов | 0.48 | 2186.34 | 659.03 |  |  | 1049 | 316 |  |  | 24.6 | 11.81
4 | ТЕРр56-7-3 | Устройство форточек в оконных переплетах: неостекленных ИНДЕКС К ПОЗИЦИИ(справочно): ТЕРр56-7-3 17 Устройство форточек в оконных переплетах: неостекленных ОЗП=6,62; ЭМ=5,8; ЗПМ=6,62; МАТ=3,18 НР (1442 руб.): 73%*0,85 от ФОТ (2324 руб.) СП (930 руб.): 50%*0,8 от ФОТ (2324 руб.) | 100 шт. форточек | 0.03 | 14845.71 | 11710.01 | 25.01 | 5.57 | 445 | 351 | 1 |  | 370.57 | 11.12 | 0.16
5 | ТЕР15-05-001-05 | Остекление оконным стеклом фрамуг с одним переплетом ИНДЕКС К ПОЗИЦИИ(справочно): ТЕР15-05-001-05 647 Остекление оконным стеклом фрамуг с одним переплетом ОЗП=6,64; ЭМ=5,43; ЗПМ=6,64; МАТ=3,8 НР (111 руб.): 94%*0,85 от ФОТ (139 руб.) СП (49 руб.): 44%*0,8 от ФОТ (139 руб.) | 100 м2 площади проемов по наружному обводу коробок | 0.0215 | 4905.4 | 956.67 | 69.22 | 7.73 | 105 | 21 | 1 |  | 35.71 | 0.77 | 0.19
6 | ТЕР10-01-012-02 | Обшивка каркасных стен: плитами древесноволокнистыми твердыми 5 мм ИНДЕКС К ПОЗИЦИИ(справочно): ТЕР10-01-012-02 35 Обшивка каркасных стен: плитами древесноволокнистыми твердыми 5 мм ОЗП=6,62; ЭМ=6,69; ЗПМ=6,62; МАТ=3,91 НР (29 руб.): 105%*0,85 от ФОТ (33 руб.) СП (13 руб.): 50%*0,8 от ФОТ (33 руб.) | 100 м2 обшивки стен (за вычетом проемов) | 0.0111 | 2151.88 | 473.79 | 73.7 |  | 24 | 5 | 1 |  | 18.3 | 0.2
7 | ТЕРр56-4-1 | Ремонт оконных коробок: в каменных стенах при одном переплете ИНДЕКС К ПОЗИЦИИ(справочно): ТЕРр56-4-1 9 Ремонт оконных коробок: в каменных стенах при одном переплете ОЗП=6,62; ЭМ=6,71; ЗПМ=6,62; МАТ=3,21 НР (1183 руб.): 73%*0,85 от ФОТ (1907 руб.) СП (763 руб.): 50%*0,8 от ФОТ (1907 руб.) | 100 коробок или колод | 0.02 | 16681.84 | 14397.55 | 18.36 |  | 334 | 288 |  |  | 505 | 10.1
8 | ТЕРр56-5-1 | Ремонт оконных переплетов с заменой брусков: из профилированных заготовок ИНДЕКС К ПОЗИЦИИ(справочно): ТЕРр56-5-1 12 Ремонт оконных переплетов с заменой брусков: из профилированных заготовок ОЗП=6,62; ЭМ=6,71; ЗПМ=6,62; МАТ=2,92 НР (1552 руб.): 73%*0,85 от ФОТ (2502 руб.) СП (1001 руб.): 50%*0,8 от ФОТ (2502 руб.) | 100 створок или глухих переплетов | 0.04 | 11234.96 | 9438.8 | 26.83 |  | 449 | 378 | 1 |  | 347.91 | 13.92
9 | ТЕРр56-8-3 | Установка неостекленных оконных переплетов: форточек ИНДЕКС К ПОЗИЦИИ(справочно): ТЕРр56-8-3 20 Установка неостекленных оконных переплетов: форточек ОЗП=6,62; ЭМ=5,84; ЗПМ=6,62; МАТ=3,18 НР (427 руб.): 73%*0,85 от ФОТ (688 руб.) СП (275 руб.): 50%*0,8 от ФОТ (688 руб.) | 100 створок, фрамуг, форточек | 0.05 | 4603.34 | 2076.99 | 9.73 | 2.09 | 230 | 104 |  |  | 61.25 | 3.06 | 0.06
10 | ТСЦ-203-0556 | Переплеты оконные одинарные: площадью до 2,07 м2 ИНДЕКС К ПОЗИЦИИ(справочно): ТЕРр56-8-3 20 Установка неостекленных оконных переплетов: форточек ОЗП=6,62; ЭМ=5,84; ЗПМ=6,62; МАТ=3,18 | м2 | 5 | 87.33 |  |  |  | 437
11 | ТЕРр59-4-1 | Разборка поручней деревянных: прямой части ИНДЕКС К ПОЗИЦИИ(справочно): ТЕРр59-4-1 6 Разборка поручней деревянных: прямой части ОЗП=6,62; ЗПМ=6,62 НР (38 руб.): 68%*0,85 от ФОТ (66 руб.) СП (25 руб.): 48%*0,8 от ФОТ (66 руб.) | 100 м поручня | 0.029 | 349.01 | 349.01 |  |  | 10 | 10 |  |  | 13.25 | 0.38
12 | ТЕР10-01-060-01 | Установка и крепление налични-ков (поручней) 215,66 = 1 178,86 - 112 x 8,60 ИНДЕКС К ПОЗИЦИИ(справочно): ТЕР10-01-060-01 172 Установка и крепление наличников ОЗП=6,62; ЭМ=6,71; ЗПМ=6,62; МАТ=3,63 НР (36 руб.): 105%*0,85 от ФОТ (40 руб.) СП (16 руб.): 50%*0,8 от ФОТ (40 руб.) | 100 м коробок блоков | 0.029 | 215.66 | 200.66 | 5.65 |  | 6 | 6 |  |  | 7.82 | 0.23
13 | ТСЦ-203-0364 | Поручни из древесины тип: П-2 размером 44х75 мм ИНДЕКС К ПОЗИЦИИ(справочно): ТЕР10-01-060-01 172 Установка и крепление наличников ОЗП=6,62; ЭМ=6,71; ЗПМ=6,62; МАТ=3,63 | м | 3.248 | 30.59 |  |  |  | 99
14 | ТЕР10-01-060-01 | Установка и крепление наличников ИНДЕКС К ПОЗИЦИИ(справочно): ТЕР10-01-060-01 172 Установка и крепление наличников ОЗП=6,62; ЭМ=6,71; ЗПМ=6,62; МАТ=3,63 НР (77 руб.): 105%*0,85 от ФОТ (86 руб.) СП (34 руб.): 50%*0,8 от ФОТ (86 руб.) | 100 м коробок блоков | 0.063 | 1178.86 | 200.66 | 5.65 |  | 74 | 13 |  |  | 7.82 | 0.49
15 | ТЕР10-01-060-01 прим. | Установка и крепление наличников (притворные планки) ИНДЕКС К ПОЗИЦИИ(справочно): ТЕР10-01-060-01 172 Установка и крепление наличников ОЗП=6,62; ЭМ=6,71; ЗПМ=6,62; МАТ=3,63 НР (284 руб.): 105%*0,85 от ФОТ (318 руб.) СП (127 руб.): 50%*0,8 от ФОТ (318 руб.) | 100 м коробок блоков | 0.24 | 1178.86 | 200.66 | 5.65 |  | 283 | 48 | 1 |  | 7.82 | 1.88
16 | ТЕРр63-2-2 | Смена стекол толщиной 4-6 мм в деревянных переплетах на штапиках: по замазке при площади стекол до 0,5 м2 ИНДЕКС К ПОЗИЦИИ(справочно): ТЕРр63-2-2 20 Смена стекол толщиной 4-6 мм в деревянных переплетах на штапиках: по замазке при площади стекол до 0,5 м2 ОЗП=6,62; ЭМ=6,03; ЗПМ=6,62; МАТ=2,83 НР (1123 руб.): 69%*0,85 от ФОТ (1914 руб.) СП (612 руб.): 40%*0,8 от ФОТ (1914 руб.) | 100 м2 остекления | 0.0738 | 11947.78 | 3900.52 | 52.32 | 8.7 | 882 | 288 | 4 | 1 | 135.2 | 9.98 | 0.25 | 0.02
17 | ТЕР10-01-059-01 | Установка столов, шкафов под мойки, холодильных шкафов и др.(ящик почтовый 6 секц) ИНДЕКС К ПОЗИЦИИ(справочно): ТЕР10-01-059-01 171 Установка столов, шкафов под мойки, холодильных шкафов и др. ОЗП=6,62; ЭМ=6,19; ЗПМ=6,62; МАТ=2,85 НР (3114 руб.): 105%*0,85 от ФОТ (3489 руб.) СП (1396 руб.): 50%*0,8 от ФОТ (3489 руб.) | 100 шт. изделий | 0.27 | 5536.09 | 1893.03 | 466.57 | 60.19 | 1495 | 511 | 126 | 16 | 75.15 | 20.29 | 1.73 | 0.47
18 | Счет № 37 от 21.03.2014г. | Ящики почтовые 6-секционные 1200/1,18*1,02=1037,29 | шт. | 27 | 1037.29 |  |  |  | 28007
Раздел 2. Отделочные работы
19 | ТЕРр57-2-3 | Разборка покрытий полов: из керамических плиток ИНДЕКС К ПОЗИЦИИ(справочно): ТЕРр57-2-3 7 Разборка покрытий полов: из керамических плиток ОЗП=6,64; ЭМ=4,62; ЗПМ=6,64 НР (232 руб.): 71%*0,85 от ФОТ (385 руб.) СП (166 руб.): 54%*0,8 от ФОТ (385 руб.) | 100 м2 покрытия | 0.03 | 1969.84 | 1871.82 | 98.02 | 50.1 | 59 | 56 | 3 | 2 | 69.87 | 2.1 | 1.44 | 0.04
20 | ТЕР11-01-027-06 | Устройство покрытий на растворе их сухой смеси с приготовлением раствора в построечных условиях из плиток: гладких неглазурованных ке-рамических для полов одноцвет-ных ИНДЕКС К ПОЗИЦИИ(справочно): ТЕР11-01-027-06 101 Устройство покрытий на растворе их сухой смеси с приготовлением раствора в построечных условиях из плиток: гладких неглазурованных керамических для полов одноцветных ОЗП=6,62; ЭМ=4,93; ЗПМ=6,62; МАТ=3,52 НР (1201 руб.): 110%*0,85 от ФОТ (1284 руб.) СП (616 руб.): 60%*0,8 от ФОТ (1284 руб.) | 100 м2 покрытия | 0.0566 | 13078.15 | 3290.36 | 321.92 | 138.12 | 740 | 186 | 18 | 8 | 119.78 | 6.78 | 4.22 | 0.24
21 | ТЕРр61-2-7 | Ремонт штукатурки внутренних стен по камню и бетону цементно-известковым раствором, площадью отдельных мест: до 1 м2 толщиной слоя до 20 мм ИНДЕКС К ПОЗИЦИИ(справочно): ТЕРр61-2-7 19 Ремонт штукатурки внутренних стен по камню и бетону цементно-известковым раствором, площадью отдельных мест: до 1 м2 толщиной слоя до 20 мм ОЗП=6,62; ЭМ=4,62; ЗПМ=6,62; МАТ=4,47 НР (2293 руб.): 71%*0,85 от ФОТ (3800 руб.) СП (1216 руб.): 40%*0,8 от ФОТ (3800 руб.) | 100 м2 отремонтированной поверхности | 0.09 | 8319.21 | 6354.98 | 45.61 | 23.31 | 749 | 572 | 4 | 2 | 228.35 | 20.55 | 0.67 | 0.06
22 | ТЕРр61-2-8 | Ремонт штукатурки внутренних стен по камню и бетону цементно-известковым раствором, площадью отдельных мест: на каждые следующие 10 мм толщины слоя добавлять к расценке 61-2-7 ИНДЕКС К ПОЗИЦИИ(справочно): ТЕРр61-2-8 20 Ремонт штукатурки внутренних стен по камню и бетону цементно-известковым раствором, площадью отдельных мест: на каждые следующие 10 мм толщины слоя добавлять к расценке 61-2-7 ОЗП=6,62; ЭМ=4,62; ЗПМ=6,62; МАТ=4,47 НР (-332 руб.): 71%*0,85 от ФОТ (-550 руб.) СП (-176 руб.): 40%*0,8 от ФОТ (-550 руб.) | 100 м2 отремонтированной поверхности | -0.09 | 1888.72 | 906.7 | 23.14 | 11.83 | -170 | -82 | -2 | -1 | 32.58 | -2.93 | 0.34 | -0.03
23 | ТЕРр62-17-3 | Окрашивание водоэмульсионными составами поверхностей потолков, ранее окрашенных: известковой или клеевой краской, с расчисткой старой краски более 35% ИНДЕКС К ПОЗИЦИИ(справочно): ТЕРр62-17-3 100 Окрашивание водоэмульсионными составами поверхностей потолков, ранее окрашенных: известковой или клеевой краской, с расчисткой старой краски более 35% ОЗП=6,62; ЭМ=5,78; ЗПМ=6,62; МАТ=1,86 НР (49077 руб.): 71%*0,85 от ФОТ (81321 руб.) СП (26023 руб.): 40%*0,8 от ФОТ (81321 руб.) | 100 м2 окрашиваемой поверхности | 13.26 | 2994.8 | 922.96 | 15.28 | 3.48 | 39711 | 12238 | 203 | 46 | 34.02 | 451.11 | 0.1 | 1.33
24 | ТЕРр62-16-3 | Окрашивание водоэмульсионными составами поверхностей стен, ранее окрашенных: известковой или клеевой краской с расчисткой старой краски более 35% ИНДЕКС К ПОЗИЦИИ(справочно): ТЕРр62-16-3 91 Окрашивание водоэмульсионными составами поверхностей стен, ранее окрашенных: известковой или клеевой краской с расчисткой старой краски более 35% ОЗП=6,62; ЭМ=5,78; ЗПМ=6,62; МАТ=1,86 НР (52405 руб.): 71%*0,85 от ФОТ (86835 руб.) СП (27787 руб.): 40%*0,8 от ФОТ (86835 руб.) | 100 м2 окрашиваемой поверхности | 17.481 | 2789.65 | 746.89 | 15.28 | 3.48 | 48766 | 13056 | 267 | 61 | 27.53 | 481.25 | 0.1 | 1.75
25 | ТЕРр62-7-4 | Улучшенная масляная окраска ранее окрашенных стен: за два раза с расчисткой старой краски до 10% ИНДЕКС К ПОЗИЦИИ(справочно): ТЕРр62-7-4 38 Улучшенная масляная окраска ранее окрашенных стен: за два раза с расчисткой старой краски до 10% ОЗП=6,62; ЭМ=5,78; ЗПМ=6,62; МАТ=2,13 НР (75721 руб.): 71%*0,85 от ФОТ (125469 руб.) СП (40150 руб.): 40%*0,8 от ФОТ (125469 руб.) | 100 м2 окрашиваемой поверхности | 21.57 | 1662.17 | 875.21 | 15.28 | 3.48 | 35853 | 18878 | 330 | 75 | 32.26 | 695.85 | 0.1 | 2.16
26 | ТЕРр62-7-5 | Улучшенная масляная окраска ранее окрашенных стен: за два раза с расчисткой старой краски до 35% ИНДЕКС К ПОЗИЦИИ(справочно): ТЕРр62-7-5 39 Улучшенная масляная окраска ранее окрашенных стен: за два раза с расчисткой старой краски до 35% ОЗП=6,62; ЭМ=5,78; ЗПМ=6,62; МАТ=2,1 НР (7055 руб.): 71%*0,85 от ФОТ (11690 руб.) СП (3741 руб.): 40%*0,8 от ФОТ (11690 руб.) | 100 м2 окрашиваемой поверхности | 1.269 | 2330.4 | 1388.78 | 15.28 | 3.48 | 2957 | 1762 | 19 | 4 | 51.19 | 64.96 | 0.1 | 0.13
27 | ТЕРр62-10-4 | Улучшенная масляная окраска ранее окрашенных дверей: за два раза с расчисткой старой краски до 10% ИНДЕКС К ПОЗИЦИИ(справочно): ТЕРр62-10-4 68 Улучшенная масляная окраска ранее окрашенных дверей: за два раза с расчисткой старой краски до 10% ОЗП=6,62; ЭМ=5,78; ЗПМ=6,62; МАТ=1,84 НР (4267 руб.): 71%*0,85 от ФОТ (7070 руб.) СП (2262 руб.): 40%*0,8 от ФОТ (7070 руб.) | 100 м2 окрашиваемой поверхности | 0.9186 | 2121.29 | 1159.81 | 15.28 | 3.48 | 1949 | 1065 | 14 | 3 | 42.75 | 39.27 | 0.1 | 0.09
28 | ТЕРр62-9-4 | Улучшенная масляная окраска ранее окрашенных окон: за два раза с расчисткой старой краски до 10% ИНДЕКС К ПОЗИЦИИ(справочно): ТЕРр62-9-4 50 Улучшенная масляная окраска ранее окрашенных окон: за два раза с расчисткой старой краски до 10% ОЗП=6,62; ЭМ=5,78; ЗПМ=6,62; МАТ=1,84 НР (3440 руб.): 71%*0,85 от ФОТ (5700 руб.) СП (1824 руб.): 40%*0,8 от ФОТ (5700 руб.) | 100 м2 окрашиваемой поверхности | 0.375 | 3259.37 | 2292.49 | 15.28 | 3.48 | 1222 | 860 | 6 | 1 | 84.5 | 31.69 | 0.1 | 0.04
29 | ТЕРр62-35-1 | Окраска масляными составами ранее окрашенных металлических решеток и оград: без рельефа за 1 раз ИНДЕКС К ПОЗИЦИИ(справочно): ТЕРр62-35-1 230 Окраска масляными составами ранее окрашенных металлических решеток и оград: без рельефа за 1 раз ОЗП=6,62; ЭМ=6,72; ЗПМ=6,62; МАТ=2,38 НР (5509 руб.): 71%*0,85 от ФОТ (9129 руб.) СП (2921 руб.): 40%*0,8 от ФОТ (9129 руб.) | 100 м2 окрашиваемой поверхности | 0.81 | 1996.92 | 1702.41 | 1.41 |  | 1618 | 1379 | 1 |  | 62.75 | 50.83
30 | ТЕРр62-31-4 | Окраска масляными составами ранее окрашенных металлических покрытий отдельных карнизов, брандмауэрных стен, парапетов, зонтов, сандриков, подоконных отливов, металлических балок, прогонов и других мелких покрытий: за два раза с земли и лесов (эл. щитов) ИНДЕКС К ПОЗИЦИИ(справочно): ТЕРр62-31-4 219 Окраска масляными составами ранее окрашенных металлических покрытий отдельных карнизов, брандмауэрных стен, парапетов, зонтов, сандриков, подоконных отливов, металлических балок, прогонов и других мелких покрытий: за два раза с земли и лесов ОЗП=6,62; ЭМ=5,97; ЗПМ=6,62; МАТ=1,91 НР (743 руб.): 71%*0,85 от ФОТ (1231 руб.) СП (394 руб.): 40%*0,8 от ФОТ (1231 руб.) | 100 м2 окрашиваемой поверхности | 0.33 | 1210.14 | 562.95 | 1.76 |  | 399 | 186 | 1 |  | 20.75 | 6.85
31 | ТЕРр62-18-2 | Окраска масляными составами: плинтусов и галтелей (поручней) ИНДЕКС К ПОЗИЦИИ(справочно): ТЕРр62-18-2 108 Окраска масляными составами: плинтусов и галтелей ОЗП=6,62; ЭМ=5,78; ЗПМ=6,62; МАТ=2,21 НР (1015 руб.): 71%*0,85 от ФОТ (1682 руб.) СП (538 руб.): 40%*0,8 от ФОТ (1682 руб.) | 100 м2 окрашиваемой поверхности | 0.24 | 1558.11 | 1054.85 | 15.28 | 3.48 | 374 | 253 | 4 | 1 | 38.4 | 9.22 | 0.1 | 0.02
32 | ТЕРр62-33-1 | Окраска масляными составами ранее окрашенных поверхностей радиаторов и ребристых труб отопления: за 1 раз ИНДЕКС К ПОЗИЦИИ(справочно): ТЕРр62-33-1 226 Окраска масляными составами ранее окрашенных поверхностей радиаторов и ребристых труб отопления: за 1 раз ОЗП=6,62; ЭМ=6,72; ЗПМ=6,62; МАТ=1,93 НР (2305 руб.): 71%*0,85 от ФОТ (3820 руб.) СП (1222 руб.): 40%*0,8 от ФОТ (3820 руб.) | 100 м2 окрашиваемой поверхности | 0.42 | 1890.23 | 1374.05 | 1.41 |  | 794 | 577 | 1 |  | 50.02 | 21.01
33 | ТЕРр62-32-1 | Окраска масляными составами ранее окрашенных поверхностей труб: стальных за 1 раз ИНДЕКС К ПОЗИЦИИ(справочно): ТЕРр62-32-1 222 Окраска масляными составами ранее окрашенных поверхностей труб: стальных за 1 раз ОЗП=6,62; ЭМ=6,72; ЗПМ=6,62; МАТ=1,93 НР (955 руб.): 71%*0,85 от ФОТ (1582 руб.) СП (506 руб.): 40%*0,8 от ФОТ (1582 руб.) | 100 м2 окрашиваемой поверхности | 0.15 | 2110.66 | 1594.48 | 1.41 |  | 317 | 239 |  |  | 62.75 | 9.41
34 | ТЕРр62-2-2 | Простая масляная окраска ранее окрашенных стен: с подготовкой и расчисткой старой краски до 10% (стволов мусоропровода и труб вентиляции) ИНДЕКС К ПОЗИЦИИ(справочно): ТЕРр62-2-2 8 Простая масляная окраска ранее окрашенных стен: с подготовкой и расчисткой старой краски до 10% ОЗП=6,62; ЭМ=5,86; ЗПМ=6,62; МАТ=2,14 НР (2081 руб.): 71%*0,85 от ФОТ (3449 руб.) СП (1104 руб.): 40%*0,8 от ФОТ (3449 руб.) | 100 м2 окрашиваемой поверхности | 0.9 | 1152.2 | 575.16 | 16.69 | 3.48 | 1037 | 518 | 15 | 3 | 21.2 | 19.08 | 0.1 | 0.09
35 | ТЕРр62-18-3 | Окраска масляными составами: торцов лестничных маршей ИНДЕКС К ПОЗИЦИИ(справочно): ТЕРр62-18-3 109 Окраска масляными составами: торцов лестничных маршей ОЗП=6,62; ЭМ=5,78; ЗПМ=6,62; МАТ=2,1 НР (1610 руб.): 71%*0,85 от ФОТ (2668 руб.) СП (854 руб.): 40%*0,8 от ФОТ (2668 руб.) | 100 м2 окрашиваемой поверхности | 0.36 | 1729.35 | 1118.03 | 15.28 | 3.48 | 623 | 402 | 6 | 1 | 40.7 | 14.65 | 0.1 | 0.04
36 | ТЕРр62-18-2 | Окраска масляными составами: плинтусов и галтелей ИНДЕКС К ПОЗИЦИИ(справочно): ТЕРр62-18-2 108 Окраска масляными составами: плинтусов и галтелей ОЗП=6,62; ЭМ=5,78; ЗПМ=6,62; МАТ=2,21 НР (635 руб.): 71%*0,85 от ФОТ (1053 руб.) СП (337 руб.): 40%*0,8 от ФОТ (1053 руб.) | 100 м2 окрашиваемой поверхности | 0.15 | 1558.11 | 1054.85 | 15.28 | 3.48 | 234 | 158 | 2 | 1 | 38.4 | 5.76 | 0.1 | 0.02
Раздел 3. Ремонт тамбуров
37 | ТЕРр61-1-9 | Сплошное выравнивание штукатурки внутри здания (однослойная штукатурка) сухой растворной смесью (типа «Ветонит») толщиной до 10 мм для последующей окраски или оклейки обоями: стен ИНДЕКС К ПОЗИЦИИ(справочно): ТЕРр61-1-9 9 Сплошное выравнивание штукатурки внутри здания (однослойная штукатурка) сухой растворной смесью (типа «Ветонит») толщиной до 10 мм для последующей окраски или оклейки обоями: стен ОЗП=6,62; ЭМ=5,66; ЗПМ=6,62; МАТ=2,4 НР (279 руб.): 71%*0,85 от ФОТ (463 руб.) СП (148 руб.): 40%*0,8 от ФОТ (463 руб.) | 100 м2 поверхности | 0.03 | 22009.94 | 2264.18 | 86.91 | 59.58 | 660 | 68 | 3 | 2 | 73.8 | 2.21 | 1.9 | 0.06
38 | ТЕРр62-16-9 | Окрашивание водоэмульсионными составами поверхностей стен, ранее окрашенных: масляной краской с расчисткой старой краски более 35% ИНДЕКС К ПОЗИЦИИ(справочно): ТЕРр62-16-9 97 Окрашивание водоэмульсионными составами поверхностей стен, ранее окрашенных: масляной краской с расчисткой старой краски более 35% ОЗП=6,62; ЭМ=5,78; ЗПМ=6,62; МАТ=1,86 НР (3428 руб.): 71%*0,85 от ФОТ (5680 руб.) СП (1818 руб.): 40%*0,8 от ФОТ (5680 руб.) | 100 м2 окрашиваемой поверхности | 0.93 | 2962.19 | 919.44 | 15.28 | 3.48 | 2755 | 855 | 14 | 3 | 33.89 | 31.52 | 0.1 | 0.09
39 | ТЕРр62-17-9 | Окрашивание водоэмульсионными составами поверхностей потолков, ранее окрашенных: масляной краской, с расчисткой старой краски более 35% ИНДЕКС К ПОЗИЦИИ(справочно): ТЕРр62-17-9 106 Окрашивание водоэмульсионными составами поверхностей потолков, ранее окрашенных: масляной краской, с расчисткой старой краски более 35% ОЗП=6,62; ЭМ=5,78; ЗПМ=6,62; МАТ=1,86 НР (1199 руб.): 71%*0,85 от ФОТ (1986 руб.) СП (636 руб.): 40%*0,8 от ФОТ (1986 руб.) | 100 м2 окрашиваемой поверхности | 0.27 | 3179.01 | 1107.18 | 15.28 | 3.48 | 858 | 299 | 4 | 1 | 40.81 | 11.02 | 0.1 | 0.03
40 | ТЕРр62-10-4 | Улучшенная масляная окраска ранее окрашенных дверей: за два раза с расчисткой старой краски до 10% ИНДЕКС К ПОЗИЦИИ(справочно): ТЕРр62-10-4 68 Улучшенная масляная окраска ранее окрашенных дверей: за два раза с расчисткой старой краски до 10% ОЗП=6,62; ЭМ=5,78; ЗПМ=6,62; МАТ=1,84 НР (3080 руб.): 71%*0,85 от ФОТ (5104 руб.) СП (1633 руб.): 40%*0,8 от ФОТ (5104 руб.) | 100 м2 окрашиваемой поверхности | 0.66339 | 2121.29 | 1159.81 | 15.28 | 3.48 | 1407 | 769 | 10 | 2 | 42.75 | 28.36 | 0.1 | 0.07
Итого прямые затраты по смете с учетом индексов, в текущих ценах | [8 empty] | 590881 | 375819 | 6154 | 1537 |  | 2089.5 |  | 6.72
Накладные расходы | [8 empty] | 229477
Сметная прибыль | [8 empty] | 122160
Итоги по смете:
Итого по позициям, введенным в ценах 2001г. | [8 empty] | 914511 |  |  |  |  | 2089.5 |  | 6.72
Итого по позициям, введенным в текущих ценах | [8 empty] | 28007
Итого | [8 empty] | 942518 |  |  |  |  | 2089.5 |  | 6.72
В том числе:
Материалы | [8 empty] | 208908
Машины и механизмы | [8 empty] | 6154
ФОТ | [8 empty] | 377356
Накладные расходы | [8 empty] | 229477
Сметная прибыль | [8 empty] | 122160
НДС 18% | [8 empty] | 169653.24
ВСЕГО по смете | [8 empty] | 1112171.24 |  |  |  |  | 2089.5 |  | 6.72
Составил: инженер-сметчик ПТО по ЭЖФ___________________________Егорова Н.А.