## Локальная смета
СОГЛАСОВАНО: | [11 empty] | УТВЕРЖДАЮ:
_________________ | [11 empty] | _________________
" _____ " ________________ 200_ г. | [11 empty] | "____" ______________200_ г.
ЛОКАЛЬНЫЙ СМЕТНЫЙ РАСЧЕТ
(локальная смета)
Текущий ремонт бетонной отмостки жилых домов города Лангепаса
(наименование работ и затрат, наименование объекта)
Основание: Дефектная ведомость
|  |  | Сметная стоимость строительных работ _______________________________________________________________________________________________ | [5 empty] | ___________________________958363 |  | руб.
|  |  | Средства на оплату труда _______________________________________________________________________________________________ | [5 empty] | ___________________________79234 |  | руб.
|  |  | Сметная трудоемкость _______________________________________________________________________________________________ | [5 empty] | _______________________________________________________________________________________________501,38 |  | чел.час
Составлен(а) в текущих (прогнозных) ценах по состоянию на II квартал 2011г.
№ пп | Обоснование | Наименование | Ед. изм. | Кол. | Стоимость единицы, руб. |  |  |  | Общая стоимость, руб. |  |  |  | Т/з осн. раб.на ед. | Т/з осн. раб. Всего | Т/з мех. на ед. | Т/з мех. Всего
[5 empty] | Всего | В том числе |  |  | Всего | В том числе
[6 empty] | Осн.З/п | Эк.Маш | З/пМех |  | Осн.З/п | Эк.Маш | З/пМех
1 | 2 | 3 | 4 | 5 | 6 | 7 | 8 | 9 | 10 | 11 | 12 | 13 | 14 | 15 | 16 | 17
Раздел 1. Новый Раздел
1 | ТЕРр68-12-5 | Разборка покрытий и оснований: цементно-бетонных ИНДЕКС К ПОЗИЦИИ(справочно): ТЕРр68-12-5 Разборка покрытий и оснований: цементно-бетонных ОЗП=5,48; ЭМ=3,7; ЗПМ=5,48 НР, (681 руб.): 109%*0,85 от ФОТ (735 руб.) СП, (353 руб.): 60%*0,8 от ФОТ (735 руб.) | 100 м3 конструкций | 0.05 | 6189.73 | 1974.87 | 4214.86 | 696.92 | 309 | 99 | 210 | 35 | 77.72 | 3.89 | 16.85 | 0.84
2 | ТЕР11-01-002-04 | Устройство подстилающих слоев: щебеночных КОЭФ. К ПОЗИЦИИ: МДС 81-35.2004 п 4.7 ОЗП=1,15; ЭМ=1,25 к расх.; ЗПМ=1,25; ТЗ=1,15; ТЗМ=1,25 ИНДЕКС К ПОЗИЦИИ(справочно): ТЕР11-01-002-04 Устройство подстилающих слоев: щебеночных ОЗП=5,14; ЭМ=2,73; ЗПМ=5,14; МАТ=3,06 НР, (17779 руб.): 129%*0,9 * 0,85 от ФОТ (18016 руб.) СП, (9188 руб.): 75%*0,85 * 0,8 от ФОТ (18016 руб.) | 1 м3 подстилающего слоя | 25 | 588.82 | 119.38 | 125.2 | 20.81 | 14721 | 2985 | 3130 | 520 | 4.29 | 107.25 | 0.69 | 17.25
3 | ТЕР06-01-014-01 | Укладка бетона по перекрытиям толщиной 100 мм 1 002,16 = 10 333,63 - 10,2 x 914,85 КОЭФ. К ПОЗИЦИИ: МДС 81-35.2004 п 4.7 ОЗП=1,15; ЭМ=1,25 к расх.; ЗПМ=1,25; ТЗ=1,15; ТЗМ=1,25 ИНДЕКС К ПОЗИЦИИ(справочно): ТЕР06-01-014-01 Укладка бетона по перекрытиям толщиной 100 мм ОЗП=5,48; ЭМ=3,96; ЗПМ=5,48; МАТ=3,86 НР, (61069 руб.): 110%*0,9 * 0,85 от ФОТ (72572 руб.) СП, (32077 руб.): 65%*0,85 * 0,8 от ФОТ (72572 руб.) | 100 м2 перекрытий | 18 | 1159.78 | 673.2 | 349.04 | 62.51 | 20876 | 12118 | 6283 | 1125 | 25.78 | 464.04 | 1.54 | 27.72
4 | ТЕР06-01-014-02 | На каждые 10 мм изменения тол-щины добавлять или исключать к расценке 06-01-014-01 78,13 = 1 011,28 - 1,02 x 914,85 КОЭФ. К ПОЗИЦИИ: МДС 81-35.2004 п 4.7 ОЗП=1,15; ЭМ=1,25 к расх.; ЗПМ=1,25; ТЗ=1,15; ТЗМ=1,25; До толщины 50мм ПЗ=5 (ОЗП=5; ЭМ=5 к расх.; ЗПМ=5; МАТ=5 к расх.; ТЗ=5; ТЗМ=5) ИНДЕКС К ПОЗИЦИИ(справочно): ТЕР06-01-014-02 На каждые 10 мм изменения тол-щины добавлять или исключать к расценке 06-01-014-01 ОЗП=5,48; ЭМ=3,98; ЗПМ=5,48; МАТ=3,86 НР, (-10173 руб.): 110%*0,9 * 0,85 от ФОТ (-12089 руб.) СП, (-5343 руб.): 65%*0,85 * 0,8 от ФОТ (-12089 руб.) | 100 м2 перекрытий | -9 | 452.95 | 214.7 | 171.55 | 30.5 | -4077 | -1932 | -1544 | -274 | 8.2 | -73.8 | 0.75 | -6.75
5 | ТСЦ-401-0654 | Бетон легкий на пористых заполнителях, объемная масса 800 кг/м3, крупность заполнителя: 10 мм, класс В7,5 (М100) ИНДЕКС К ПОЗИЦИИ(справочно): ТЕР06-01-014-02 На каждые 10 мм изменения тол-щины добавлять или исключать к расценке 06-01-014-01 ОЗП=5,48; ЭМ=3,98; ЗПМ=5,48; МАТ=3,86 | м3 | 137,7 183,6-45,9 | 1078.43 |  |  |  | 148500
Итого прямые затраты по смете в ценах 2001г. | [8 empty] | 180329 | 13270 | 8079 | 1406 |  | 501.38 |  | 39.06
Итого прямые затраты по смете с учетом индексов, в текущих ценах | [8 empty] | 706542 | 71706 | 28058 | 7528 |  | 501.38 |  | 39.06
Накладные расходы | [8 empty] | 69356
В том числе, справочно:
109%*0,85 ФОТ (от 735) (Поз. 1) | [8 empty] | 681
110%*0,9 * 0,85 ФОТ (от 60483) (Поз. 3-4) | [8 empty] | 50896
129%*0,9 * 0,85 ФОТ (от 18016) (Поз. 2) | [8 empty] | 17779
Сметная прибыль | [8 empty] | 36274
В том числе, справочно:
60%*0,8 ФОТ (от 735) (Поз. 1) | [8 empty] | 353
65%*0,85 * 0,8 ФОТ (от 60483) (Поз. 3-4) | [8 empty] | 26733
75%*0,85 * 0,8 ФОТ (от 18016) (Поз. 2) | [8 empty] | 9188
Итоги по смете:
Благоустройство | [8 empty] | 2354 |  |  |  |  | 3.89 |  | 0.84
Полы | [8 empty] | 77189 |  |  |  |  | 107.25 |  | 17.25
Бетонные и железобетонные монолитные конструкции в промышленном строительстве | [8 empty] | 732629 |  |  |  |  | 390.24 |  | 20.97
Итого | [8 empty] | 812172 |  |  |  |  | 501.38 |  | 39.06
В том числе:
Материалы | [8 empty] | 606778
Машины и механизмы | [8 empty] | 28058
ФОТ | [8 empty] | 79234
Накладные расходы | [8 empty] | 69356
Сметная прибыль | [8 empty] | 36274
НДС 18% | [8 empty] | 146191
ВСЕГО по смете | [8 empty] | 958363 |  |  |  |  | 501.38 |  | 39.06
Составил : Ведущий инженер отдела эксплуатации, ЛГ МУП "УК ЖКК" В.В.Бутенко