## Локальная смета
СОГЛАСОВАНО: | [11 empty] | УТВЕРЖДАЮ:
_________________ | [11 empty] | _________________
" _____ " ________________ 2012 г. | [11 empty] | "____" ______________2012 г.
Текущий ремонт подъездов
(наименование стройки)
ЛОКАЛЬНЫЙ СМЕТНЫЙ РАСЧЕТ №
(локальная смета)
|  | на | Мира 6а (1-3 подъезды)
(наименование работ и затрат, наименование объекта)
Основание:
|  |  | Сметная стоимость строительных работ _______________________________________________________________________________________________ | [5 empty] | ___________________________482113,78 |  | руб.
|  |  | Средства на оплату труда _______________________________________________________________________________________________ | [5 empty] | ___________________________153222 |  | руб.
|  |  | Сметная трудоемкость _______________________________________________________________________________________________ | [5 empty] | _______________________________________________________________________________________________1023,86 |  | чел.час
Составлен(а) в текущих (прогнозных) ценах по состоянию на II квартал 2012 г.
№ пп | Обосно- вание | Наименование | Ед. изм. | Кол. | Стоимость единицы, руб. |  |  |  | Общая стоимость, руб. |  |  |  | Т/з осн. раб.на ед. | Т/з осн. раб. Всего | Т/з мех. на ед. | Т/з мех. Всего
[5 empty] | Всего | В том числе |  |  | Всего | В том числе
[6 empty] | Осн.З/п | Эк.Маш | З/пМех |  | Осн.З/п | Эк.Маш | З/пМех
1 | 2 | 3 | 4 | 5 | 6 | 7 | 8 | 9 | 10 | 11 | 12 | 13 | 14 | 15 | 16 | 17
Раздел 1. Плотничные работы
4 | ТЕРр56-10-1 | Снятие дверных полотен ИНДЕКС К ПОЗИЦИИ: ТЕРр56-10-1 25 Снятие дверных полотен ОЗП=5,48; ЗПМ=5,48 НР (87 руб.): 73% от ФОТ (119 руб.) СП (60 руб.): 50% от ФОТ (119 руб.) | 100 м2 дверных полотен | 0.024 | 4962.41 | 4962.41 |  |  | 119 | 119 |  |  | 36.28 | 0.87
5 | ТЕРр56-21-1 | Установка полотен: наружных кроме балконных ИНДЕКС К ПОЗИЦИИ: ТЕРр56-21-1 66 Установка полотен: наружных кроме балконных ОЗП=5,48; ЭМ=5,2; ЗПМ=5,48; МАТ=2,79 НР (400 руб.): 73% от ФОТ (548 руб.) СП (274 руб.): 50% от ФОТ (548 руб.) | 100 полотен | 0.02 | 67288.25 | 27060.51 | 1567.02 | 329.84 | 1346 | 541 | 31 | 7 | 151.8 | 3.04 | 1.73 | 0.03
6 | ТСЦ-203-0272 | Полотна глухие высотой: 2000 мм ПГ 20-6 (ДГ21-7; ДГ-21-13), площадь 1,2 м2; ПГ 20-7 (ДГ 21-8), площадь 1,4 м2; ПГ 20-8 (ДГ 21-9), площадь 1,6 м2 ИНДЕКС К ПОЗИЦИИ: ТЕРр56-21-1 66 Установка полотен: наружных кроме балконных ОЗП=5,48; ЭМ=5,2; ЗПМ=5,48; МАТ=2,79 | м2 | 0.024 | 1478.7 |  |  |  | 35
7 | ТЕРр56-6-1 | Ремонт форточек ИНДЕКС К ПОЗИЦИИ: ТЕРр56-6-1 14 Ремонт форточек ОЗП=5,48; ЭМ=5,93; ЗПМ=5,48; МАТ=3,12 НР (665 руб.): 73% от ФОТ (911 руб.) СП (456 руб.): 50% от ФОТ (911 руб.) | 100 шт. форточек | 0.06 | 15788.07 | 15184.42 | 25.14 |  | 947 | 911 | 2 |  | 91.66 | 5.5
8 | ТЕРр56-12-3 | Смена дверных приборов: ручки-скобы ИНДЕКС К ПОЗИЦИИ: ТЕРр56-12-3 29 Смена дверных приборов: ручки-скобы ОЗП=5,49; ЗПМ=5,49; МАТ=2,9 НР (633 руб.): 73% от ФОТ (867 руб.) СП (434 руб.): 50% от ФОТ (867 руб.) | 100 шт. приборов | 0.18 | 13868.04 | 4818.24 |  |  | 2496 | 867 |  |  | 32.76 | 5.9
9 | ТЕРр56-12-11 | Смена оконных приборов: ручки ИНДЕКС К ПОЗИЦИИ: ТЕРр56-12-11 37 Смена оконных приборов: ручки ОЗП=5,5; ЗПМ=5,5; МАТ=3,08 НР (635 руб.): 73% от ФОТ (870 руб.) СП (435 руб.): 50% от ФОТ (870 руб.) | 100 шт. приборов | 0.24 | 8328.78 | 3624.67 |  |  | 1999 | 870 |  |  | 24.6 | 5.9
15 | ТЕРр63-2-2 | Смена стекол толщиной 4-6 мм в деревянных переплетах на штапиках: по замазке при площади стекол до 0,5 м2 ИНДЕКС К ПОЗИЦИИ: ТЕРр63-2-2 20 Смена стекол толщиной 4-6 мм в деревянных переплетах на штапиках: по замазке при площади стекол до 0,5 м2 ОЗП=5,48; ЭМ=5,32; ЗПМ=5,48; МАТ=3,43 НР (390 руб.): 69% от ФОТ (565 руб.) СП (226 руб.): 40% от ФОТ (565 руб.) | 100 м2 остекления | 0.0264 | 49075.83 | 21374.85 | 278.34 | 47.68 | 1296 | 564 | 7 | 1 | 135.2 | 3.57 | 0.25 | 0.01
16 | ТЕРр56-11-1 | Снятие наличников ИНДЕКС К ПОЗИЦИИ: ТЕРр56-11-1 26 Снятие наличников ОЗП=5,48; ЗПМ=5,48 НР (151 руб.): 73% от ФОТ (207 руб.) СП (104 руб.): 50% от ФОТ (207 руб.) | 100 м наличников | 0.36 | 575.84 | 575.84 |  |  | 207 | 207 |  |  | 4.21 | 1.52
17 | ТЕР10-01-060-01 | Установка и крепление налични-ков КОЭФ. К ПОЗИЦИИ: МДС81-35.2004 п 4.7 ОЗП=1,15; ЭМ=1,25 к расх.; ЗПМ=1,25; ТЗ=1,15; ТЗМ=1,25 ИНДЕКС К ПОЗИЦИИ: ТЕР10-01-060-01 172 Установка и крепление наличников ОЗП=5,48; ЭМ=5,93; ЗПМ=5,48; МАТ=2,47 НР (430 руб.): 105%*0,9 от ФОТ (455 руб.) СП (193 руб.): 50%*0,85 от ФОТ (455 руб.) | 100 м коробок блоков | 0.36 | 3708.63 | 1264.56 | 41.87 |  | 1335 | 455 | 15 |  | 8.99 | 3.24
18 | ТЕРр56-16-1 | Ремонт калевки дверного полотна ИНДЕКС К ПОЗИЦИИ: ТЕРр56-16-1 58 Ремонт калевки дверного полотна ОЗП=5,48; ЭМ=5,93; ЗПМ=5,48; МАТ=3,12 НР (49 руб.): 73% от ФОТ (67 руб.) СП (34 руб.): 50% от ФОТ (67 руб.) | 100 отремонтированных мест | 0.03 | 4209.48 | 2230.91 | 75.37 |  | 126 | 67 | 2 |  | 13.62 | 0.41
20 | ТЕРр56-13-7 | Ремонт дверных коробок широких в каменных стенах: выправка, укрепление и пристрожка четвертей ИНДЕКС К ПОЗИЦИИ: ТЕРр56-13-7 49 Ремонт дверных коробок широких в каменных стенах: выправка, укрепление и пристрожка четвертей ОЗП=5,5; ЗПМ=5,5 НР (382 руб.): 73% от ФОТ (523 руб.) СП (262 руб.): 50% от ФОТ (523 руб.) | 10 коробок | 0.3 | 1744.55 | 1744.55 |  |  | 523 | 523 |  |  | 11.84 | 3.55
21 | ТЕРр56-13-2 | Ремонт дверных коробок узких: в каменных стенах со снятием полотен ИНДЕКС К ПОЗИЦИИ: ТЕРр56-13-2 44 Ремонт дверных коробок узких: в каменных стенах со снятием полотен ОЗП=5,48; ЭМ=5,93; ЗПМ=5,48; МАТ=4,48 НР (2192 руб.): 73% от ФОТ (3003 руб.) СП (1502 руб.): 50% от ФОТ (3003 руб.) | 10 коробок | 0.3 | 18595.38 | 10009.44 | 100.51 |  | 5579 | 3003 | 30 |  | 64.84 | 19.45
22 | ТЕРр53-21-8 | Ремонт и восстановление герметизации коробок окон и балконных дверей мастикой: вулканизирующейся тиоколовой или монтажной пеной типа "Makroflex", "Soudal", "Neo Flex", "Chemlux", "Paso" и т.п. ИНДЕКС К ПОЗИЦИИ: ТЕРр53-21-8 70 Ремонт и восстановление герметизации коробок окон и балконных дверей мастикой: вулканизирующейся тиоколовой или монтажной пеной типа «Makroflex», «Soudal», «Neo Flex», «Chemlux», «Paso» и т.п. ОЗП=5,48; ЭМ=3,38; ЗПМ=5,48 НР (283 руб.): 77% от ФОТ (368 руб.) СП (206 руб.): 56% от ФОТ (368 руб.) | 100 м восстановленной герметизации стыков | 0.05 | 23108.03 | 4663.81 | 18444.22 | 2703.28 | 1155 | 233 | 922 | 135 | 27.74 | 1.39 | 12.88 | 0.64
51 | ТСЦ-101-1921 | Пена монтажная: для герметизации стыков в баллончике емкостью 0,85 л ИНДЕКС К ПОЗИЦИИ: ТЕРр53-21-8 70 Ремонт и восстановление герметизации коробок окон и балконных дверей мастикой: вулканизирующейся тиоколовой или монтажной пеной типа «Makroflex», «Soudal», «Neo Flex», «Chemlux», «Paso» и т.п. ОЗП=5,48; ЭМ=3,38; ЗПМ=5,48 | шт. | 1 | 80.01 |  |  |  | 80
Тамбур
28 | ТЕРр63-11-1 | Ремонт стен, облицованных гипсокартонными листами, площадью ремонтируемых мест: до 1 м2 ИНДЕКС К ПОЗИЦИИ: ТЕРр63-11-1 80 Ремонт стен, облицованных гипсокартонными листами, площадью ремонтируемых мест: до 1 м2 ОЗП=5,48; ЭМ=5,37; ЗПМ=5,48; МАТ=3,01 НР (171 руб.): 69% от ФОТ (248 руб.) СП (99 руб.): 40% от ФОТ (248 руб.) | 100 м2 ремонтируемой поверхности | 0.045 | 17209.28 | 5456.93 | 217.49 | 34.3 | 774 | 246 | 10 | 2 | 36.25 | 1.63 | 0.18 | 0.01
29 | ТЕРр63-12-1 | Ремонт потолков, облицованных гипсокартонными листами, площадью ремонтируемых мест: до 1 м2 ИНДЕКС К ПОЗИЦИИ: ТЕРр63-12-1 83 Ремонт потолков, облицованных гипсокартонными листами, площадью ремонтируемых мест: до 1 м2 ОЗП=5,48; ЭМ=5,37; ЗПМ=5,48; МАТ=3,01 НР (197 руб.): 69% от ФОТ (286 руб.) СП (114 руб.): 40% от ФОТ (286 руб.) | 100 м2 ремонтируемой поверхности | 0.045 | 18062.79 | 6310.44 | 217.49 | 34.3 | 813 | 284 | 10 | 2 | 41.92 | 1.89 | 0.18 | 0.01
Итого прямые затраты по разделу в текущих ценах | [8 empty] | 18830 | 8890 | 1029 | 147 |  | 57.86 |  | 0.7
Накладные расходы | [8 empty] | 6665
Сметная прибыль | [8 empty] | 4397
Итоги по разделу 1 Плотничные работы :
Проемы | [8 empty] | 22129 |  |  |  |  | 46.14 |  | 0.03
Стекольные, обойные и облицовочные работы | [8 empty] | 4081 |  |  |  |  | 7.09 |  | 0.03
Деревянные конструкции | [8 empty] | 1958 |  |  |  |  | 3.24
Стены | [8 empty] | 1724 |  |  |  |  | 1.39 |  | 0.64
Итого | [8 empty] | 29892 |  |  |  |  | 57.86 |  | 0.7
В том числе:
Материалы | [8 empty] | 8911
Машины и механизмы | [8 empty] | 1029
ФОТ | [8 empty] | 9037
Накладные расходы | [8 empty] | 6665
Сметная прибыль | [8 empty] | 4397
Итого по разделу 1 Плотничные работы | [8 empty] | 29892 |  |  |  |  | 57.86 |  | 0.7
Раздел 2. Отделочные работы
30 | ТЕРр57-2-3 | Разборка покрытий полов: из керамических плиток ИНДЕКС К ПОЗИЦИИ: ТЕРр57-2-3 7 Разборка покрытий полов: из керамических плиток ОЗП=5,49; ЭМ=4,06; ЗПМ=5,49 НР (75 руб.): 71% от ФОТ (106 руб.) СП (57 руб.): 54% от ФОТ (106 руб.) | 100 м2 покрытия | 0.01 | 10674.25 | 10276.29 | 397.96 | 275.05 | 107 | 103 | 4 | 3 | 69.87 | 0.7 | 1.44 | 0.01
31 | ТЕР11-01-027-06 | Устройство покрытий на растворе их сухой смеси с приготовлением раствора в построечных условиях из плиток: гладких неглазурованных ке-рамических для полов одноцвет-ных КОЭФ. К ПОЗИЦИИ: МДС 81-35.2004 п 4.7 ОЗП=1,15; ЭМ=1,25 к расх.; ЗПМ=1,25; ТЗ=1,15; ТЗМ=1,25 ИНДЕКС К ПОЗИЦИИ: ТЕР11-01-027-06 101 Устройство покрытий на растворе их сухой смеси с приготовлением раствора в построечных условиях из плиток: гладких неглазурованных керамических для полов одноцветных ОЗП=5,48; ЭМ=4,84; ЗПМ=5,48; МАТ=3,57 НР (257 руб.): 110%*0,9 от ФОТ (260 руб.) СП (133 руб.): 60%*0,85 от ФОТ (260 руб.) | 100 м2 покрытия | 0.012 | 56476.61 | 20735.83 | 1947.62 | 946.12 | 678 | 249 | 23 | 11 | 137.75 | 1.65 | 5.28 | 0.06
32 | ТЕРр61-2-7 | Ремонт штукатурки внутренних стен по камню и бетону цементно-известковым раствором, площадью отдельных мест: до 1 м2 толщиной слоя до 20 мм ИНДЕКС К ПОЗИЦИИ: ТЕРр61-2-7 19 Ремонт штукатурки внутренних стен по камню и бетону цементно-известковым раствором, площадью отдельных мест: до 1 м2 толщиной слоя до 20 мм ОЗП=5,48; ЭМ=4,06; ЗПМ=5,48; МАТ=3,73 НР (1490 руб.): 71% от ФОТ (2098 руб.) СП (839 руб.): 40% от ФОТ (2098 руб.) | 100 м2 отремонтированной поверхности | 0.06 | 42166.92 | 34825.29 | 185.18 | 127.74 | 2530 | 2090 | 11 | 8 | 228.35 | 13.7 | 0.67 | 0.04
33 | ТЕРр61-2-8 | Ремонт штукатурки внутренних стен по камню и бетону цементно-известковым раствором, площадью отдельных мест: на каждые следующие 10 мм толщины слоя добавлять к расценке 61-2-7 ИНДЕКС К ПОЗИЦИИ: ТЕРр61-2-8 20 Ремонт штукатурки внутренних стен по камню и бетону цементно-известковым раствором, площадью отдельных мест: на каждые следующие 10 мм толщины слоя добавлять к расценке 61-2-7 ОЗП=5,48; ЭМ=4,06; ЗПМ=5,48; МАТ=3,73 НР (-107 руб.): 71% от ФОТ (-151 руб.) СП (-60 руб.): 40% от ФОТ (-151 руб.) | 100 м2 отремонтированной поверхности | -0.03 | 8639.29 | 4968.72 | 93.95 | 64.83 | -259 | -149 | -3 | -2 | 32.58 | -0.98 | 0.34 | -0.01
| ТЕРр62-17-3 | Окрашивание водоэмульсионными составами поверхностей потолков, ранее окрашенных: известковой или клеевой краской, с расчисткой старой краски более 35% ИНДЕКС К ПОЗИЦИИ: ТЕРр62-17-3 100 Окрашивание водоэмульсионными составами поверхностей потолков, ранее окрашенных: известковой или клеевой краской, с расчисткой старой краски более 35% ОЗП=5,48; ЭМ=5,1; ЗПМ=5,48; МАТ=1,93 НР (19789 руб.): 71% от ФОТ (27872 руб.) СП (11149 руб.): 40% от ФОТ (27872 руб.) | 100 м2 окрашиваемой поверхности | 5.49 | 9104.89 | 5057.82 | 77.93 | 19.07 | 49986 | 27767 | 428 | 105 | 34.02 | 186.77 | 0.1 | 0.55
| ТЕРр62-16-3 | Окрашивание водоэмульсионными составами поверхностей стен, ранее окрашенных: известковой или клеевой краской с расчисткой старой краски более 35% ИНДЕКС К ПОЗИЦИИ: ТЕРр62-16-3 91 Окрашивание водоэмульсионными составами поверхностей стен, ранее окрашенных: известковой или клеевой краской с расчисткой старой краски более 35% ОЗП=5,48; ЭМ=5,1; ЗПМ=5,48; МАТ=1,93 НР (17167 руб.): 71% от ФОТ (24179 руб.) СП (9672 руб.): 40% от ФОТ (24179 руб.) | 100 м2 окрашиваемой поверхности | 5.88 | 8083.91 | 4092.96 | 77.93 | 19.07 | 47533 | 24067 | 458 | 112 | 27.53 | 161.88 | 0.1 | 0.59
35 | ТЕРр62-7-4 | Улучшенная масляная окраска ранее окрашенных стен: за два раза с расчисткой старой краски до 10% ИНДЕКС К ПОЗИЦИИ: ТЕРр62-7-4 38 Улучшенная масляная окраска ранее окрашенных стен: за два раза с расчисткой старой краски до 10% ОЗП=5,48; ЭМ=5,1; ЗПМ=5,48; МАТ=2,11 НР (19590 руб.): 71% от ФОТ (27591 руб.) СП (11036 руб.): 40% от ФОТ (27591 руб.) | 100 м2 окрашиваемой поверхности | 5.73 | 6502.32 | 4796.15 | 77.93 | 19.07 | 37258 | 27482 | 447 | 109 | 32.26 | 184.85 | 0.1 | 0.57
36 | ТЕРр62-7-5 | Улучшенная масляная окраска ранее окрашенных стен: за два раза с расчисткой старой краски до 35% ИНДЕКС К ПОЗИЦИИ: ТЕРр62-7-5 39 Улучшенная масляная окраска ранее окрашенных стен: за два раза с расчисткой старой краски до 35% ОЗП=5,48; ЭМ=5,1; ЗПМ=5,48; МАТ=2,1 НР (12676 руб.): 71% от ФОТ (17854 руб.) СП (7142 руб.): 40% от ФОТ (17854 руб.) | 100 м2 окрашиваемой поверхности | 2.34 | 9633.75 | 7610.51 | 77.93 | 19.07 | 22543 | 17809 | 182 | 45 | 51.19 | 119.78 | 0.1 | 0.23
37 | ТЕРр62-10-4 | Улучшенная масляная окраска ранее окрашенных дверей: за два раза с расчисткой старой краски до 10% ИНДЕКС К ПОЗИЦИИ: ТЕРр62-10-4 68 Улучшенная масляная окраска ранее окрашенных дверей: за два раза с расчисткой старой краски до 10% ОЗП=5,48; ЭМ=5,1; ЗПМ=5,48; МАТ=1,87 НР (5064 руб.): 71% от ФОТ (7133 руб.) СП (2853 руб.): 40% от ФОТ (7133 руб.) | 100 м2 окрашиваемой поверхности | 1.119 | 8203.08 | 6355.76 | 77.93 | 19.07 | 9179 | 7112 | 87 | 21 | 42.75 | 47.84 | 0.1 | 0.11
38 | ТЕРр62-9-4 | Улучшенная масляная окраска ранее окрашенных окон: за два раза с расчисткой старой краски до 10% ИНДЕКС К ПОЗИЦИИ: ТЕРр62-9-4 50 Улучшенная масляная окраска ранее окрашенных окон: за два раза с расчисткой старой краски до 10% ОЗП=5,48; ЭМ=5,1; ЗПМ=5,48; МАТ=1,87 НР (5896 руб.): 71% от ФОТ (8304 руб.) СП (3322 руб.): 40% от ФОТ (8304 руб.) | 100 м2 окрашиваемой поверхности | 0.66 | 14420.27 | 12562.85 | 77.93 | 19.07 | 9517 | 8291 | 51 | 13 | 84.5 | 55.77 | 0.1 | 0.07
39 | ТЕРр62-35-1 | Окраска масляными составами ранее окрашенных металлических решеток и оград: без рельефа за 1 раз ИНДЕКС К ПОЗИЦИИ: ТЕРр62-35-1 230 Окраска масляными составами ранее окрашенных металлических решеток и оград: без рельефа за 1 раз ОЗП=5,48; ЭМ=5,94; ЗПМ=5,48; МАТ=2,25 НР (5762 руб.): 71% от ФОТ (8116 руб.) СП (3246 руб.): 40% от ФОТ (8116 руб.) | 100 м2 окрашиваемой поверхности | 0.87 | 9997.07 | 9329.21 | 8.38 |  | 8697 | 8116 | 7 |  | 62.75 | 54.59
40 | ТЕРр62-31-4 | Окраска масляными составами ранее окрашенных металлических покрытий отдельных карнизов, брандмауэрных стен, парапетов, зонтов, сандриков, подоконных отливов, металлических балок, прогонов и других мелких покрытий: за два раза с земли и лесов (эл. щитов) ИНДЕКС К ПОЗИЦИИ: ТЕРр62-31-4 219 Окраска масляными составами ранее окрашенных металлических покрытий отдельных карнизов, брандмауэрных стен, парапетов, зонтов, сандриков, подоконных отливов, металлических балок, прогонов и других мелких покрытий: за два раза с земли и лесов ОЗП=5,48; ЭМ=5,51; ЗПМ=5,48; МАТ=1,78 НР (394 руб.): 71% от ФОТ (555 руб.) СП (222 руб.): 40% от ФОТ (555 руб.) | 100 м2 окрашиваемой поверхности | 0.18 | 4243.54 | 3084.97 | 9.7 |  | 764 | 555 | 2 |  | 20.75 | 3.74
41 | ТЕРр62-18-2 | Окраска масляными составами: плинтусов и галтелей (поручней) ИНДЕКС К ПОЗИЦИИ: ТЕРр62-18-2 108 Окраска масляными составами: плинтусов и галтелей ОЗП=5,48; ЭМ=5,1; ЗПМ=5,48; МАТ=2,12 НР (618 руб.): 71% от ФОТ (870 руб.) СП (348 руб.): 40% от ФОТ (870 руб.) | 100 м2 окрашиваемой поверхности | 0.15 | 6893.03 | 5780.58 | 77.93 | 19.07 | 1034 | 867 | 12 | 3 | 38.4 | 5.76 | 0.1 | 0.02
42 | ТЕРр62-33-1 | Окраска масляными составами ранее окрашенных поверхностей радиаторов и ребристых труб отопления: за 1 раз ИНДЕКС К ПОЗИЦИИ: ТЕРр62-33-1 226 Окраска масляными составами ранее окрашенных поверхностей радиаторов и ребристых труб отопления: за 1 раз ОЗП=5,48; ЭМ=5,94; ЗПМ=5,48; МАТ=1,81 НР (1764 руб.): 71% от ФОТ (2485 руб.) СП (994 руб.): 40% от ФОТ (2485 руб.) | 100 м2 окрашиваемой поверхности | 0.33 | 8469.9 | 7529.79 | 8.38 |  | 2795 | 2485 | 3 |  | 50.02 | 16.51
43 | ТЕРр62-32-1 | Окраска масляными составами ранее окрашенных поверхностей труб: стальных за 1 раз ИНДЕКС К ПОЗИЦИИ: ТЕРр62-32-1 222 Окраска масляными составами ранее окрашенных поверхностей труб: стальных за 1 раз ОЗП=5,48; ЭМ=5,94; ЗПМ=5,48; МАТ=1,81 НР (931 руб.): 71% от ФОТ (1311 руб.) СП (524 руб.): 40% от ФОТ (1311 руб.) | 100 м2 окрашиваемой поверхности | 0.15 | 9677.86 | 8737.75 | 8.38 |  | 1452 | 1311 | 1 |  | 62.75 | 9.41
44 | ТЕРр62-2-2 | Простая масляная окраска ранее окрашенных стен: с подготовкой и расчисткой старой краски до 10% (стволов мусоропровода и труб вентиляции) ИНДЕКС К ПОЗИЦИИ: ТЕРр62-2-2 8 Простая масляная окраска ранее окрашенных стен: с подготовкой и расчисткой старой краски до 10% ОЗП=5,48; ЭМ=5,17; ЗПМ=5,48; МАТ=2,11 НР (1756 руб.): 71% от ФОТ (2473 руб.) СП (989 руб.): 40% от ФОТ (2473 руб.) | 100 м2 окрашиваемой поверхности | 0.78 | 4420.51 | 3151.88 | 86.29 | 19.07 | 3448 | 2458 | 67 | 15 | 21.2 | 16.54 | 0.1 | 0.08
45 | ТЕРр62-18-3 | Окраска масляными составами: торцов лестничных маршей ИНДЕКС К ПОЗИЦИИ: ТЕРр62-18-3 109 Окраска масляными составами: торцов лестничных маршей ОЗП=5,48; ЭМ=5,1; ЗПМ=5,48; МАТ=2,09 НР (1047 руб.): 71% от ФОТ (1475 руб.) СП (590 руб.): 40% от ФОТ (1475 руб.) | 100 м2 окрашиваемой поверхности | 0.24 | 7450.45 | 6126.8 | 77.93 | 19.07 | 1788 | 1470 | 19 | 5 | 40.7 | 9.77 | 0.1 | 0.02
46 | ТЕРр62-18-2 | Окраска масляными составами: плинтусов и галтелей ИНДЕКС К ПОЗИЦИИ: ТЕРр62-18-2 108 Окраска масляными составами: плинтусов и галтелей ОЗП=5,48; ЭМ=5,1; ЗПМ=5,48; МАТ=2,12 НР (494 руб.): 71% от ФОТ (696 руб.) СП (278 руб.): 40% от ФОТ (696 руб.) | 100 м2 окрашиваемой поверхности | 0.12 | 6893.03 | 5780.58 | 77.93 | 19.07 | 827 | 694 | 9 | 2 | 38.4 | 4.61 | 0.1 | 0.01
Итого прямые затраты по разделу в текущих ценах | [8 empty] | 199877 | 132777 | 1808 | 450 |  | 892.89 |  | 2.35
Накладные расходы | [8 empty] | 94663
Сметная прибыль | [8 empty] | 53335
Итоги по разделу 2 Отделочные работы :
Полы | [8 empty] | 239 |  |  |  |  | 0.7 |  | 0.01
Полы | [8 empty] | 1068 |  |  |  |  | 1.65 |  | 0.06
Штукатурные работы | [8 empty] | 4432 |  |  |  |  | 12.72 |  | 0.03
Малярные работы | [8 empty] | 342136 |  |  |  |  | 877.82 |  | 2.25
Итого | [8 empty] | 347875 |  |  |  |  | 892.89 |  | 2.35
В том числе:
Материалы | [8 empty] | 65292
Машины и механизмы | [8 empty] | 1808
ФОТ | [8 empty] | 133227
Накладные расходы | [8 empty] | 94663
Сметная прибыль | [8 empty] | 53335
Итого по разделу 2 Отделочные работы | [8 empty] | 347875 |  |  |  |  | 892.89 |  | 2.35
Раздел 3. Ремонт тамбуров
47 | ТЕРр61-1-9 | Сплошное выравнивание штукатурки внутри здания (однослойная штукатурка) сухой растворной смесью (типа «Ветонит») толщиной до 10 мм для последующей окраски или оклейки обоями: стен ИНДЕКС К ПОЗИЦИИ: ТЕРр61-1-9 9 Сплошное выравнивание штукатурки внутри здания (однослойная штукатурка) сухой растворной смесью (типа «Ветонит») толщиной до 10 мм для последующей окраски или оклейки обоями: стен ОЗП=5,48; ЭМ=6,63; ЗПМ=5,48; МАТ=2,85 НР (271 руб.): 71% от ФОТ (382 руб.) СП (153 руб.): 40% от ФОТ (382 руб.) | 100 м2 поверхности | 0.03 | 69011.64 | 12407.71 | 576.21 | 326.5 | 2070 | 372 | 17 | 10 | 73.8 | 2.21 | 1.9 | 0.06
48 | ТЕРр62-16-9 | Окрашивание водоэмульсионными составами поверхностей стен, ранее окрашенных: масляной краской с расчисткой старой краски более 35% ИНДЕКС К ПОЗИЦИИ: ТЕРр62-16-9 97 Окрашивание водоэмульсионными составами поверхностей стен, ранее окрашенных: масляной краской с расчисткой старой краски более 35% ОЗП=5,48; ЭМ=5,1; ЗПМ=5,48; МАТ=1,93 НР (3340 руб.): 71% от ФОТ (4704 руб.) СП (1882 руб.): 40% от ФОТ (4704 руб.) | 100 м2 окрашиваемой поверхности | 0.93 | 9029.48 | 5038.53 | 77.93 | 19.07 | 8397 | 4686 | 72 | 18 | 33.89 | 31.52 | 0.1 | 0.09
49 | ТЕРр62-17-9 | Окрашивание водоэмульсионными составами поверхностей потолков, ранее окрашенных: масляной краской, с расчисткой старой краски более 35% ИНДЕКС К ПОЗИЦИИ: ТЕРр62-17-9 106 Окрашивание водоэмульсионными составами поверхностей потолков, ранее окрашенных: масляной краской, с расчисткой старой краски более 35% ОЗП=5,48; ЭМ=5,1; ЗПМ=5,48; МАТ=1,93 НР (1167 руб.): 71% от ФОТ (1643 руб.) СП (657 руб.): 40% от ФОТ (1643 руб.) | 100 м2 окрашиваемой поверхности | 0.27 | 10114.42 | 6067.35 | 77.93 | 19.07 | 2731 | 1638 | 21 | 5 | 40.81 | 11.02 | 0.1 | 0.03
50 | ТЕРр62-10-4 | Улучшенная масляная окраска ранее окрашенных дверей: за два раза с расчисткой старой краски до 10% ИНДЕКС К ПОЗИЦИИ: ТЕРр62-10-4 68 Улучшенная масляная окраска ранее окрашенных дверей: за два раза с расчисткой старой краски до 10% ОЗП=5,48; ЭМ=5,1; ЗПМ=5,48; МАТ=1,87 НР (3003 руб.): 71% от ФОТ (4229 руб.) СП (1692 руб.): 40% от ФОТ (4229 руб.) | 100 м2 окрашиваемой поверхности | 0.66339 | 8203.08 | 6355.76 | 77.93 | 19.07 | 5442 | 4216 | 52 | 13 | 42.75 | 28.36 | 0.1 | 0.07
Итого прямые затраты по разделу в текущих ценах | [8 empty] | 18640 | 10912 | 162 | 46 |  | 73.11 |  | 0.25
Накладные расходы | [8 empty] | 7780
Сметная прибыль | [8 empty] | 4383
Итоги по разделу 3 Ремонт тамбуров :
Штукатурные работы | [8 empty] | 2494 |  |  |  |  | 2.21 |  | 0.06
Малярные работы | [8 empty] | 28309 |  |  |  |  | 70.9 |  | 0.19
Итого | [8 empty] | 30803 |  |  |  |  | 73.11 |  | 0.25
В том числе:
Материалы | [8 empty] | 7566
Машины и механизмы | [8 empty] | 162
ФОТ | [8 empty] | 10958
Накладные расходы | [8 empty] | 7780
Сметная прибыль | [8 empty] | 4383
Итого по разделу 3 Ремонт тамбуров | [8 empty] | 30803 |  |  |  |  | 73.11 |  | 0.25
ИТОГИ ПО СМЕТЕ:
Итого прямые затраты по смете в текущих ценах | [8 empty] | 237347 | 152579 | 2999 | 643 |  | 1023.86 |  | 3.3
Накладные расходы | [8 empty] | 109109
Сметная прибыль | [8 empty] | 62115
Итоги по смете:
Проемы | [8 empty] | 22129 |  |  |  |  | 46.14 |  | 0.03
Стекольные, обойные и облицовочные работы | [8 empty] | 4081 |  |  |  |  | 7.09 |  | 0.03
Деревянные конструкции | [8 empty] | 1958 |  |  |  |  | 3.24
Стены | [8 empty] | 1724 |  |  |  |  | 1.39 |  | 0.64
Полы | [8 empty] | 239 |  |  |  |  | 0.7 |  | 0.01
Полы | [8 empty] | 1068 |  |  |  |  | 1.65 |  | 0.06
Штукатурные работы | [8 empty] | 6927 |  |  |  |  | 14.93 |  | 0.09
Малярные работы | [8 empty] | 370445 |  |  |  |  | 948.72 |  | 2.44
Итого | [8 empty] | 408571 |  |  |  |  | 1023.86 |  | 3.3
В том числе:
Материалы | [8 empty] | 81769
Машины и механизмы | [8 empty] | 2999
ФОТ | [8 empty] | 153222
Накладные расходы | [8 empty] | 109109
Сметная прибыль | [8 empty] | 62115
НДС 18% | [8 empty] | 73542.78
ВСЕГО по смете | [8 empty] | 482113.78 |  |  |  |  | 1023.86 |  | 3.3
Составил: ___________________________В.В.Бутенко, ведущий инжененр отдела эксплуатации, ЛГ МУП "УК ЖКК"