## ЛСР 17 граф
СОГЛАСОВАНО: | [11 empty] | УТВЕРЖДАЮ:
_________________ | [11 empty] | _________________
" _____ " ________________ 2014 г. | [11 empty] | "____" ______________2014 г.
(наименование стройки)
ЛОКАЛЬНЫЙ СМЕТНЫЙ РАСЧЕТ
(локальная смета)
|  | на | Текущий ремонт подъездов КПД по адресу: г. Лангепас, ул. Ленина 30 (1,2,3 подъезды)
(наименование работ и затрат, наименование объекта)
Основание: Дефектная ведомость
|  |  | Сметная стоимость строительных работ _______________________________________________________________________________________________ | [5 empty] | ___________________________1285947,48 |  | руб.
|  |  | Средства на оплату труда _______________________________________________________________________________________________ | [5 empty] | ___________________________419648 |  | руб.
|  |  | Сметная трудоемкость _______________________________________________________________________________________________ | [5 empty] | _______________________________________________________________________________________________2327,37 |  | чел.час
Составлен в текущих ценах по состоянию на 4 кв. 2013 г.
№ пп | Обосно- вание | Наименование | Ед. изм. | Кол. | Стоимость единицы, руб. |  |  |  | Общая стоимость, руб. |  |  |  | Т/з осн. раб.на ед. | Т/з осн. раб. Всего | Т/з мех. на ед. | Т/з мех. Всего
[5 empty] | Всего | В том числе |  |  | Всего | В том числе
[6 empty] | Осн.З/п | Эк.Маш | З/пМех |  | Осн.З/п | Эк.Маш | З/пМех
1 | 2 | 3 | 4 | 5 | 6 | 7 | 8 | 9 | 10 | 11 | 12 | 13 | 14 | 15 | 16 | 17
Раздел 1. Плотничные работы
1 | ТЕРр56-6-1 Пр.рег.службы по тарифам ХМАО №44-нп от 08.07.2011 | Ремонт форточек ИНДЕКС К ПОЗИЦИИ(справочно): ТЕРр56-6-1 14 Ремонт форточек ОЗП=6,63; ЭМ=6,71; ЗПМ=6,63; МАТ=3,21 Проемы: НР (267 руб.): 86%*0.85 от ФОТ СП (181 руб.): 62%*0.8 от ФОТ | 100 шт. форточек | 0.02 | 2960.54 | 2770.88 | 4.24 |  | 59 | 55 |  |  | 91.66 | 1.83
2 | ТЕРр56-12-3 Пр.рег.службы по тарифам ХМАО №44-нп от 08.07.2011 | Смена дверных приборов: ручки-скобы ИНДЕКС К ПОЗИЦИИ(справочно): ТЕРр56-12-3 29 Смена дверных приборов: ручки-скобы ОЗП=6,64; ЗПМ=6,64; МАТ=2,84 Проемы: НР (767 руб.): 86%*0.85 от ФОТ СП (520 руб.): 62%*0.8 от ФОТ | 100 шт. приборов | 0.18 | 3998.26 | 877.64 |  |  | 720 | 158 |  |  | 32.76 | 5.9
3 | ТЕРр56-12-11 Пр.рег.службы по тарифам ХМАО №44-нп от 08.07.2011 | Смена оконных приборов: ручки ИНДЕКС К ПОЗИЦИИ(справочно): ТЕРр56-12-11 37 Смена оконных приборов: ручки ОЗП=6,64; ЗПМ=6,64; МАТ=3,11 Проемы: НР (223 руб.): 86%*0.85 от ФОТ СП (151 руб.): 62%*0.8 от ФОТ | 100 шт. приборов | 0.07 | 2186.34 | 659.03 |  |  | 153 | 46 |  |  | 24.6 | 1.72
4 | ТЕРр56-4-1 Пр.рег.службы по тарифам ХМАО №44-нп от 08.07.2011 | Ремонт оконных коробок: в каменных стенах при одном переплете ИНДЕКС К ПОЗИЦИИ(справочно): ТЕРр56-4-1 9 Ремонт оконных коробок: в каменных стенах при одном переплете ОЗП=6,62; ЭМ=6,71; ЗПМ=6,62; МАТ=3,21 Проемы: НР (2091 руб.): 86%*0.85 от ФОТ СП (1419 руб.): 62%*0.8 от ФОТ | 100 коробок или колод | 0.03 | 16681.84 | 14397.55 | 18.36 |  | 500 | 432 | 1 |  | 505 | 15.15
5 | ТЕРр56-5-1 Пр.рег.службы по тарифам ХМАО №44-нп от 08.07.2011 | Ремонт оконных переплетов с заменой брусков: из профилированных заготовок ИНДЕКС К ПОЗИЦИИ(справочно): ТЕРр56-5-1 12 Ремонт оконных переплетов с заменой брусков: из профилированных заготовок ОЗП=6,62; ЭМ=6,71; ЗПМ=6,62; МАТ=2,92 Проемы: НР (914 руб.): 86%*0.85 от ФОТ СП (620 руб.): 62%*0.8 от ФОТ | 100 створок или глухих переплетов | 0.02 | 11234.96 | 9438.8 | 26.83 |  | 225 | 189 | 1 |  | 347.91 | 6.96
6 | ТЕРр59-4-1 Пр.рег.службы по тарифам ХМАО №44-нп от 08.07.2011 | Разборка поручней деревянных: прямой части ИНДЕКС К ПОЗИЦИИ(справочно): ТЕРр59-4-1 6 Разборка поручней деревянных: прямой части ОЗП=6,62; ЗПМ=6,62 Лестницы, крыльца: НР (45 руб.): 80%*0.85 от ФОТ СП (32 руб.): 60%*0.8 от ФОТ | 100 м поручня | 0.029 | 349.01 | 349.01 |  |  | 10 | 10 |  |  | 13.25 | 0.38
7 | ТЕР10-01-060-01 Пр.рег.службы по тарифам ХМАО №44-нп от 08.07.2011 | Установка и крепление налични-ков (поручней) 215,66 = 1 178,86 - 112 x 8,60 ИНДЕКС К ПОЗИЦИИ(справочно): ТЕР10-01-060-01 172 Установка и крепление наличников ОЗП=6,62; ЭМ=6,71; ЗПМ=6,62; МАТ=3,63 Деревянные конструкции: НР (38 руб.): 124%*(0.9*0.85) от ФОТ СП (17 руб.): 63%*(0.85*0.8) от ФОТ | 100 м коробок блоков | 0.029 | 215.66 | 200.66 | 5.65 |  | 6 | 6 |  |  | 7.82 | 0.23
8 | ТСЦ-203-0364 Пр.рег.службы по тарифам ХМАО №44-нп от 08.07.2011 | Поручни из древесины тип: П-2 размером 44х75 мм ИНДЕКС К ПОЗИЦИИ(справочно): ТЕР10-01-060-01 172 Установка и крепление наличников ОЗП=6,62; ЭМ=6,71; ЗПМ=6,62; МАТ=3,63 Деревянные конструкции | м | 3.248 | 30.59 |  |  |  | 99
9 | ТЕР10-01-060-01 Пр.рег.службы по тарифам ХМАО №44-нп от 08.07.2011 | Установка и крепление наличников ИНДЕКС К ПОЗИЦИИ(справочно): ТЕР10-01-060-01 172 Установка и крепление наличников ОЗП=6,62; ЭМ=6,71; ЗПМ=6,62; МАТ=3,63 Деревянные конструкции: НР (38 руб.): 124%*(0.9*0.85) от ФОТ СП (17 руб.): 63%*(0.85*0.8) от ФОТ | 100 м коробок блоков | 0.03 | 1178.86 | 200.66 | 5.65 |  | 35 | 6 |  |  | 7.82 | 0.23
10 | ТЕР10-01-060-01 прим. Пр.рег.службы по тарифам ХМАО №44-нп от 08.07.2011 | Установка и крепление наличников (притворные планки) ИНДЕКС К ПОЗИЦИИ(справочно): ТЕР10-01-060-01 172 Установка и крепление наличников ОЗП=6,62; ЭМ=6,71; ЗПМ=6,62; МАТ=3,63 Деревянные конструкции: НР (201 руб.): 124%*(0.9*0.85) от ФОТ СП (91 руб.): 63%*(0.85*0.8) от ФОТ | 100 м коробок блоков | 0.16 | 1178.86 | 200.66 | 5.65 |  | 189 | 32 | 1 |  | 7.82 | 1.25
11 | ТЕРр63-2-2 Пр.рег.службы по тарифам ХМАО №44-нп от 08.07.2011 | Смена стекол толщиной 4-6 мм в деревянных переплетах на штапиках: по замазке при площади стекол до 0,5 м2 ИНДЕКС К ПОЗИЦИИ(справочно): ТЕРр63-2-2 20 Смена стекол толщиной 4-6 мм в деревянных переплетах на штапиках: по замазке при площади стекол до 0,5 м2 ОЗП=6,62; ЭМ=6,03; ЗПМ=6,62; МАТ=2,83 Стекольные, обойные и облицовочные работы: НР (693 руб.): 81%*0.85 от ФОТ СП (402 руб.): 50%*0.8 от ФОТ | 100 м2 остекления | 0.0389 | 11947.78 | 3900.52 | 52.32 | 8.7 | 465 | 152 | 2 |  | 135.2 | 5.26 | 0.25 | 0.01
12 | ТЕРр63-2-3 Пр.рег.службы по тарифам ХМАО №44-нп от 08.07.2011 | Смена стекол толщиной 4-6 мм в деревянных переплетах на штапиках: по замазке при площади стекол до 1,0 м2 ИНДЕКС К ПОЗИЦИИ(справочно): ТЕРр63-2-3 Смена стекол толщиной 4-6 мм в деревянных переплетах на штапиках: по замазке при площади стекол до 1,0 м2 ОЗП=6,62; ЭМ=6,03; ЗПМ=6,62; МАТ=2,92 Стекольные, обойные и облицовочные работы: НР (570 руб.): 81%*0.85 от ФОТ СП (331 руб.): 50%*0.8 от ФОТ | 100 м2 остекления | 0.0413 | 10097.57 | 3037.91 | 52.32 | 8.7 | 417 | 125 | 2 |  | 105.3 | 4.35 | 0.25 | 0.01
13 | ТЕРр56-16-1 Пр.рег.службы по тарифам ХМАО №44-нп от 08.07.2011 | Ремонт калевки дверного полотна ИНДЕКС К ПОЗИЦИИ(справочно): ТЕРр56-16-1 Ремонт калевки дверного полотна ОЗП=6,64; ЭМ=6,71; ЗПМ=6,64; МАТ=3,26 Проемы: НР (20 руб.): 86%*0.85 от ФОТ СП (13 руб.): 62%*0.8 от ФОТ | 100 отремонтированных мест | 0.01 | 1029.81 | 407.1 | 12.71 |  | 10 | 4 |  |  | 13.62 | 0.14
14 | ТЕРр56-13-1 Пр.рег.службы по тарифам ХМАО №44-нп от 08.07.2011 | Ремонт дверных коробок узких: в каменных стенах без снятия полотен ИНДЕКС К ПОЗИЦИИ(справочно): ТЕРр56-13-1 Ремонт дверных коробок узких: в каменных стенах без снятия полотен ОЗП=6,62; ЭМ=6,71; ЗПМ=6,62; МАТ=4,82 Проемы: НР (639 руб.): 86%*0.85 от ФОТ СП (434 руб.): 62%*0.8 от ФОТ | 10 коробок | 0.1 | 3227.24 | 1323.71 | 16.95 |  | 323 | 132 | 2 |  | 46.99 | 4.7
15 | ТЕР10-01-059-01 Пр.рег.службы по тарифам ХМАО №44-нп от 08.07.2011 | Установка столов, шкафов под мойки, холодильных шкафов и др.(ящик почтовый 6 секц) ИНДЕКС К ПОЗИЦИИ(справочно): ТЕР10-01-059-01 171 Установка столов, шкафов под мойки, холодильных шкафов и др. ОЗП=6,62; ЭМ=6,19; ЗПМ=6,62; МАТ=2,85 Деревянные конструкции: НР (3310 руб.): 124%*(0.9*0.85) от ФОТ СП (1495 руб.): 63%*(0.85*0.8) от ФОТ | 100 шт. изделий | 0.27 | 5536.09 | 1893.03 | 466.57 | 60.19 | 1495 | 511 | 126 | 16 | 75.15 | 20.29 | 1.73 | 0.47
16 | Счет № 37 от 21.03.2014г. Приказ рег.службы по тарифам ХМАО от 25.03.10 №17-нп | Ящики почтовые 6-секционные 1200/1,18*1,02=1037,29 Деревянные конструкции | шт. | 27 | 1037.29 |  |  |  | 28007
Раздел 2. Отделочные работы
17 | ТЕРр57-2-3 Пр.рег.службы по тарифам ХМАО №44-нп от 08.07.2011 | Разборка покрытий полов: из керамических плиток ИНДЕКС К ПОЗИЦИИ(справочно): ТЕРр57-2-3 7 Разборка покрытий полов: из керамических плиток ОЗП=6,64; ЭМ=4,62; ЗПМ=6,64 Полы: НР (275 руб.): 84%*0.85 от ФОТ СП (209 руб.): 68%*0.8 от ФОТ | 100 м2 покрытия | 0.03 | 1969.84 | 1871.82 | 98.02 | 50.1 | 59 | 56 | 3 | 2 | 69.87 | 2.1 | 1.44 | 0.04
18 | ТЕР11-01-027-06 Пр.рег.службы по тарифам ХМАО №44-нп от 08.07.2011 | Устройство покрытий на растворе их сухой смеси с приготовлением раствора в построечных условиях из плиток: гладких неглазурованных ке-рамических для полов одноцвет-ных ИНДЕКС К ПОЗИЦИИ(справочно): ТЕР11-01-027-06 101 Устройство покрытий на растворе их сухой смеси с приготовлением раствора в построечных условиях из плиток: гладких неглазурованных керамических для полов одноцветных ОЗП=6,62; ЭМ=4,93; ЗПМ=6,62; МАТ=3,52 Полы: НР (1339 руб.): 129%*(0.9*0.85) от ФОТ СП (692 руб.): 75%*(0.85*0.8) от ФОТ | 100 м2 покрытия | 0.06 | 13069.88 | 3290.36 | 313.65 | 138.16 | 784 | 197 | 19 | 8 | 119.78 | 7.19 | 4.22 | 0.25
19 | ТЕРр61-2-7 Пр.рег.службы по тарифам ХМАО №44-нп от 08.07.2011 | Ремонт штукатурки внутренних стен по камню и бетону цементно-известковым раствором, площадью отдельных мест: до 1 м2 толщиной слоя до 20 мм ИНДЕКС К ПОЗИЦИИ(справочно): ТЕРр61-2-7 19 Ремонт штукатурки внутренних стен по камню и бетону цементно-известковым раствором, площадью отдельных мест: до 1 м2 толщиной слоя до 20 мм ОЗП=6,62; ЭМ=4,62; ЗПМ=6,62; МАТ=4,47 Штукатурные работы: НР (593 руб.): 83%*0.85 от ФОТ СП (336 руб.): 50%*0.8 от ФОТ | 100 м2 отремонтированной поверхности | 0.02 | 8319.22 | 6354.98 | 45.61 | 23.31 | 166 | 127 | 1 |  | 228.35 | 4.57 | 0.67 | 0.01
20 | ТЕРр61-2-8 Пр.рег.службы по тарифам ХМАО №44-нп от 08.07.2011 | Ремонт штукатурки внутренних стен по камню и бетону цементно-известковым раствором, площадью отдельных мест: на каждые следующие 10 мм толщины слоя добавлять к расценке 61-2-7 ИНДЕКС К ПОЗИЦИИ(справочно): ТЕРр61-2-8 20 Ремонт штукатурки внутренних стен по камню и бетону цементно-известковым раствором, площадью отдельных мест: на каждые следующие 10 мм толщины слоя добавлять к расценке 61-2-7 ОЗП=6,62; ЭМ=4,62; ЗПМ=6,62; МАТ=4,47 Штукатурные работы: НР (-84 руб.): 83%*0.85 от ФОТ СП (-48 руб.): 50%*0.8 от ФОТ | 100 м2 отремонтированной поверхности | -0.02 | 1888.72 | 906.7 | 23.14 | 11.83 | -38 | -18 |  |  | 32.58 | -0.65 | 0.34 | -0.01
21 | ТЕРр62-17-3 Пр.рег.службы по тарифам ХМАО №44-нп от 08.07.2011 | Окрашивание водоэмульсионными составами поверхностей потолков, ранее окрашенных: известковой или клеевой краской, с расчисткой старой краски более 35% ИНДЕКС К ПОЗИЦИИ(справочно): ТЕРр62-17-3 100 Окрашивание водоэмульсионными составами поверхностей потолков, ранее окрашенных: известковой или клеевой краской, с расчисткой старой краски более 35% ОЗП=6,62; ЭМ=5,78; ЗПМ=6,62; МАТ=1,86 Малярные работы: НР (62094 руб.): 84%*0.85 от ФОТ СП (34787 руб.): 50%*0.8 от ФОТ | 100 м2 окрашиваемой поверхности | 14.18 | 2994.8 | 922.96 | 15.28 | 3.48 | 42466 | 13088 | 217 | 49 | 34.02 | 482.4 | 0.1 | 1.42
22 | ТЕРр62-16-3 Пр.рег.службы по тарифам ХМАО №44-нп от 08.07.2011 | Окрашивание водоэмульсионными составами поверхностей стен, ранее окрашенных: известковой или клеевой краской с расчисткой старой краски более 35% ИНДЕКС К ПОЗИЦИИ(справочно): ТЕРр62-16-3 91 Окрашивание водоэмульсионными составами поверхностей стен, ранее окрашенных: известковой или клеевой краской с расчисткой старой краски более 35% ОЗП=6,62; ЭМ=5,78; ЗПМ=6,62; МАТ=1,86 Малярные работы: НР (35928 руб.): 84%*0.85 от ФОТ СП (20128 руб.): 50%*0.8 от ФОТ | 100 м2 окрашиваемой поверхности | 10.13 | 2789.65 | 746.89 | 15.28 | 3.48 | 28259 | 7566 | 155 | 35 | 27.53 | 278.88 | 0.1 | 1.01
23 | ТЕРр62-7-4 Пр.рег.службы по тарифам ХМАО №44-нп от 08.07.2011 | Улучшенная масляная окраска ранее окрашенных стен: за два раза с расчисткой старой краски до 10% ИНДЕКС К ПОЗИЦИИ(справочно): ТЕРр62-7-4 38 Улучшенная масляная окраска ранее окрашенных стен: за два раза с расчисткой старой краски до 10% ОЗП=6,62; ЭМ=5,78; ЗПМ=6,62; МАТ=2,13 Малярные работы: НР (135609 руб.): 84%*0.85 от ФОТ СП (75971 руб.): 50%*0.8 от ФОТ | 100 м2 окрашиваемой поверхности | 32.65 | 1662.17 | 875.21 | 15.28 | 3.48 | 54270 | 28576 | 499 | 114 | 32.26 | 1053.29 | 0.1 | 3.27
24 | ТЕРр62-10-4 Пр.рег.службы по тарифам ХМАО №44-нп от 08.07.2011 | Улучшенная масляная окраска ранее окрашенных дверей: за два раза с расчисткой старой краски до 10% ИНДЕКС К ПОЗИЦИИ(справочно): ТЕРр62-10-4 68 Улучшенная масляная окраска ранее окрашенных дверей: за два раза с расчисткой старой краски до 10% ОЗП=6,62; ЭМ=5,78; ЗПМ=6,62; МАТ=1,84 Малярные работы: НР (5610 руб.): 84%*0.85 от ФОТ СП (3143 руб.): 50%*0.8 от ФОТ | 100 м2 окрашиваемой поверхности | 1.02 | 2121.29 | 1159.81 | 15.28 | 3.48 | 2164 | 1183 | 16 | 4 | 42.75 | 43.61 | 0.1 | 0.1
25 | ТЕРр62-9-4 Пр.рег.службы по тарифам ХМАО №44-нп от 08.07.2011 | Улучшенная масляная окраска ранее окрашенных окон: за два раза с расчисткой старой краски до 10% ИНДЕКС К ПОЗИЦИИ(справочно): ТЕРр62-9-4 50 Улучшенная масляная окраска ранее окрашенных окон: за два раза с расчисткой старой краски до 10% ОЗП=6,62; ЭМ=5,78; ЗПМ=6,62; МАТ=1,84 Малярные работы: НР (31362 руб.): 84%*0.85 от ФОТ СП (17570 руб.): 50%*0.8 от ФОТ | 100 м2 окрашиваемой поверхности | 2.89 | 3259.37 | 2292.49 | 15.28 | 3.48 | 9420 | 6625 | 44 | 10 | 84.5 | 244.21 | 0.1 | 0.29
26 | ТЕРр62-35-1 Пр.рег.службы по тарифам ХМАО №44-нп от 08.07.2011 | Окраска масляными составами ранее окрашенных металлических решеток и оград: без рельефа за 1 раз ИНДЕКС К ПОЗИЦИИ(справочно): ТЕРр62-35-1 230 Окраска масляными составами ранее окрашенных металлических решеток и оград: без рельефа за 1 раз ОЗП=6,62; ЭМ=6,72; ЗПМ=6,62; МАТ=2,38 Малярные работы: НР (6839 руб.): 84%*0.85 от ФОТ СП (3832 руб.): 50%*0.8 от ФОТ | 100 м2 окрашиваемой поверхности | 0.85 | 1996.92 | 1702.41 | 1.41 |  | 1697 | 1447 | 1 |  | 62.75 | 53.34
27 | ТЕРр62-31-4 Пр.рег.службы по тарифам ХМАО №44-нп от 08.07.2011 | Окраска масляными составами ранее окрашенных металлических покрытий отдельных карнизов, брандмауэрных стен, парапетов, зонтов, сандриков, подоконных отливов, металлических балок, прогонов и других мелких покрытий: за два раза с земли и лесов (эл. щитов) ИНДЕКС К ПОЗИЦИИ(справочно): ТЕРр62-31-4 219 Окраска масляными составами ранее окрашенных металлических покрытий отдельных карнизов, брандмауэрных стен, парапетов, зонтов, сандриков, подоконных отливов, металлических балок, прогонов и других мелких покрытий: за два раза с земли и лесов ОЗП=6,62; ЭМ=5,97; ЗПМ=6,62; МАТ=1,91 Малярные работы: НР (1357 руб.): 84%*0.85 от ФОТ СП (760 руб.): 50%*0.8 от ФОТ | 100 м2 окрашиваемой поверхности | 0.51 | 1210.14 | 562.95 | 1.76 |  | 617 | 287 | 1 |  | 20.75 | 10.58
28 | ТЕРр62-18-2 Пр.рег.службы по тарифам ХМАО №44-нп от 08.07.2011 | Окраска масляными составами: плинтусов и галтелей (поручней) ИНДЕКС К ПОЗИЦИИ(справочно): ТЕРр62-18-2 108 Окраска масляными составами: плинтусов и галтелей ОЗП=6,62; ЭМ=5,78; ЗПМ=6,62; МАТ=2,21 Малярные работы: НР (1201 руб.): 84%*0.85 от ФОТ СП (673 руб.): 50%*0.8 от ФОТ | 100 м2 окрашиваемой поверхности | 0.24 | 1558.11 | 1054.85 | 15.28 | 3.48 | 374 | 253 | 4 | 1 | 38.4 | 9.22 | 0.1 | 0.02
29 | ТЕРр62-33-1 Пр.рег.службы по тарифам ХМАО №44-нп от 08.07.2011 | Окраска масляными составами ранее окрашенных поверхностей радиаторов и ребристых труб отопления: за 1 раз ИНДЕКС К ПОЗИЦИИ(справочно): ТЕРр62-33-1 226 Окраска масляными составами ранее окрашенных поверхностей радиаторов и ребристых труб отопления: за 1 раз ОЗП=6,62; ЭМ=6,72; ЗПМ=6,62; МАТ=1,93 Малярные работы: НР (1777 руб.): 84%*0.85 от ФОТ СП (996 руб.): 50%*0.8 от ФОТ | 100 м2 окрашиваемой поверхности | 0,274 0,024+0,25 | 1890.23 | 1374.05 | 1.41 |  | 518 | 376 |  |  | 50.02 | 13.71
30 | ТЕРр62-32-1 Пр.рег.службы по тарифам ХМАО №44-нп от 08.07.2011 | Окраска масляными составами ранее окрашенных поверхностей труб: стальных за 1 раз ИНДЕКС К ПОЗИЦИИ(справочно): ТЕРр62-32-1 222 Окраска масляными составами ранее окрашенных поверхностей труб: стальных за 1 раз ОЗП=6,62; ЭМ=6,72; ЗПМ=6,62; МАТ=1,93 Малярные работы: НР (1130 руб.): 84%*0.85 от ФОТ СП (633 руб.): 50%*0.8 от ФОТ | 100 м2 окрашиваемой поверхности | 0.15 | 2110.66 | 1594.48 | 1.41 |  | 317 | 239 |  |  | 62.75 | 9.41
31 | ТЕРр62-2-2 Пр.рег.службы по тарифам ХМАО №44-нп от 08.07.2011 | Простая масляная окраска ранее окрашенных стен: с подготовкой и расчисткой старой краски до 10% (стволов мусоропровода, труб вентиляции, ливневой канализации) ИНДЕКС К ПОЗИЦИИ(справочно): ТЕРр62-2-2 8 Простая масляная окраска ранее окрашенных стен: с подготовкой и расчисткой старой краски до 10% ОЗП=6,62; ЭМ=5,86; ЗПМ=6,62; МАТ=2,14 Малярные работы: НР (3446 руб.): 84%*0.85 от ФОТ СП (1930 руб.): 50%*0.8 от ФОТ | 100 м2 окрашиваемой поверхности | 1.26 | 1152.2 | 575.16 | 16.69 | 3.48 | 1452 | 725 | 21 | 4 | 21.2 | 26.71 | 0.1 | 0.13
32 | ТЕРр62-18-3 Пр.рег.службы по тарифам ХМАО №44-нп от 08.07.2011 | Окраска масляными составами: торцов лестничных маршей ИНДЕКС К ПОЗИЦИИ(справочно): ТЕРр62-18-3 109 Окраска масляными составами: торцов лестничных маршей ОЗП=6,62; ЭМ=5,78; ЗПМ=6,62; МАТ=2,1 Малярные работы: НР (1905 руб.): 84%*0.85 от ФОТ СП (1067 руб.): 50%*0.8 от ФОТ | 100 м2 окрашиваемой поверхности | 0.36 | 1729.35 | 1118.03 | 15.28 | 3.48 | 623 | 402 | 6 | 1 | 40.7 | 14.65 | 0.1 | 0.04
33 | ТЕРр62-18-2 Пр.рег.службы по тарифам ХМАО №44-нп от 08.07.2011 | Окраска масляными составами: плинтусов и галтелей ИНДЕКС К ПОЗИЦИИ(справочно): ТЕРр62-18-2 108 Окраска масляными составами: плинтусов и галтелей ОЗП=6,62; ЭМ=5,78; ЗПМ=6,62; МАТ=2,21 Малярные работы: НР (752 руб.): 84%*0.85 от ФОТ СП (421 руб.): 50%*0.8 от ФОТ | 100 м2 окрашиваемой поверхности | 0.15 | 1558.11 | 1054.85 | 15.28 | 3.48 | 234 | 158 | 2 | 1 | 38.4 | 5.76 | 0.1 | 0.02
Итого прямые затраты по смете с учетом индексов, в текущих ценах | [8 empty] | 620018 | 418027 | 6537 | 1621 |  | 2327.37 |  | 7.08
Накладные расходы | [8 empty] | 300945
Сметная прибыль | [8 empty] | 168823
ВСЕГО по смете | [8 empty] | 1285947.48 |  |  |  |  | 2327.37 |  | 7.08
Итого по позициям, введенным в ценах 2001г. | [8 empty] | 1061779 |  |  |  |  | 2327.37 |  | 7.08
Итого по позициям, введенным в текущих ценах | [8 empty] | 28007
Итого | [8 empty] | 1089786 |  |  |  |  | 2327.37 |  | 7.08
В том числе:
Материалы | [8 empty] | 195454
Машины и механизмы | [8 empty] | 6537
ФОТ | [8 empty] | 419648
Накладные расходы | [8 empty] | 300945
Сметная прибыль | [8 empty] | 168823
НДС 18% | [8 empty] | 196161.48
ВСЕГО по смете | [8 empty] | 1285947.48 |  |  |  |  | 2327.37 |  | 7.08
Составил: вед. инженер-сметчик ПТО по ЭЖФ___________________________Егорова Н.А.