## Локальная смета
СОГЛАСОВАНО: | [11 empty] | УТВЕРЖДАЮ:
_________________ | [11 empty] | _________________
" _____ " ________________ 200_ г. | [11 empty] | "____" ______________200_ г.
ЛОКАЛЬНЫЙ СМЕТНЫЙ РАСЧЕТ
(локальная смета)
ул. Мира 19, 1-3 п., текущий ремонт подъездов КПД
(наименование работ и затрат, наименование объекта)
Основание: Дефектная ведомость
|  |  | Сметная стоимость строительных работ _______________________________________________________________________________________________ | [5 empty] | ___________________________90725 |  | руб.
|  |  | Средства на оплату труда _______________________________________________________________________________________________ | [5 empty] | ___________________________25713 |  | руб.
|  |  | Сметная трудоемкость _______________________________________________________________________________________________ | [5 empty] | _______________________________________________________________________________________________944,09 |  | чел.час
Составлен(а) в текущих (прогнозных) ценах по состоянию на 01.01.2000 г.
№ пп | Обоснование | Наименование | Ед. изм. | Кол. | Стоимость единицы, руб. |  |  |  | Общая стоимость, руб. |  |  |  | Т/з осн. раб.на ед. | Т/з осн. раб. Всего | Т/з мех. на ед. | Т/з мех. Всего
[5 empty] | Всего | В том числе |  |  | Всего | В том числе
[6 empty] | Осн.З/п | Эк.Маш | З/пМех |  | Осн.З/п | Эк.Маш | З/пМех
1 | 2 | 3 | 4 | 5 | 6 | 7 | 8 | 9 | 10 | 11 | 12 | 13 | 14 | 15 | 16 | 17
Раздел 1. Общестроительные работы
1 | ТЕРр63-2-2 | Смена стекол толщиной 4-6 мм в деревянных переплетах на штапиках: по замазке при площади стекол до 0,5 м2 НР, (38 руб.): 81% от ФОТ СП, (24 руб.): 50% от ФОТ | 100 м2 остекления | 0.012 | 11947.78 | 3900.52 | 52.32 | 8.7 | 143 | 47 | 1 |  | 135.2 | 1.62 | 0.25
2 | ТЕР11-01-011-01 | Устройство стяжек: цементных толщиной 20 мм НР, (23 руб.): 129%*(0,9*0,85) от ФОТ СП, (12 руб.): 75%*(0,85*0,8) от ФОТ | 100 м2 стяжки | 0.022 | 2827.1 | 986.17 | 93.61 | 44.18 | 62 | 22 | 2 | 1 | 39.51 | 0.87 | 1.27 | 0.03
3 | ТЕРр61-2-7 | Ремонт штукатурки внутренних стен по камню и бетону цементно-известковым раствором, площадью отдельных мест: до 1 м2 толщиной слоя до 20 мм НР, (953 руб.): 83% от ФОТ СП, (574 руб.): 50% от ФОТ | 100 м2 отремонтированной поверхности | 0,18 0,06*3 | 8319.21 | 6354.98 | 45.61 | 23.31 | 1497 | 1144 | 8 | 4 | 228.35 | 41.1 | 0.67 | 0.12
4 | ТЕРр61-2-8 | Ремонт штукатурки внутренних стен по камню и бетону цементно-известковым раствором, площадью отдельных мест: на каждые следующие 10 мм толщины слоя добавлять к расценке 61-2-7 НР, (-91 руб.): 83% от ФОТ СП, (-55 руб.): 50% от ФОТ | 100 м2 отремонтированной поверхности | -0,12 -0,04*3 | 1888.72 | 906.7 | 23.14 | 11.83 | -227 | -109 | -3 | -1 | 32.58 | -3.91 | 0.34 | -0.04
7 | ТЕРр62-17-3 | Окрашивание водоэмульсионными составами поверхностей потолков, ранее окрашенных: известковой или клеевой краской, с расчисткой старой краски более 35% НР, (4272 руб.): 84% от ФОТ СП, (2543 руб.): 50% от ФОТ | 100 м2 окрашиваемой поверхности | 5,49 1,83*3 | 2994.79 | 922.96 | 15.28 | 3.48 | 16441 | 5067 | 84 | 19 | 34.02 | 186.77 | 0.1 | 0.55
8 | ТЕРр62-7-4 | Улучшенная масляная окраска ранее окрашенных стен: за два раза с расчисткой старой краски до 10% НР, (8768 руб.): 84% от ФОТ СП, (5219 руб.): 50% от ФОТ | 100 м2 окрашиваемой поверхности | 11,88 3,96*3 | 1662.17 | 875.21 | 15.28 | 3.48 | 19747 | 10397 | 182 | 41 | 32.26 | 383.25 | 0.1 | 1.19
9 | ТЕРр62-7-5 | Улучшенная масляная окраска ранее окрашенных стен: за два раза с расчисткой старой краски до 35% НР, (2421 руб.): 84% от ФОТ СП, (1441 руб.): 50% от ФОТ | 100 м2 окрашиваемой поверхности | 2,07 0,69*3 | 2330.4 | 1388.78 | 15.28 | 3.48 | 4824 | 2875 | 32 | 7 | 51.19 | 105.96 | 0.1 | 0.21
10 | ТЕРр62-10-4 | Улучшенная масляная окраска ранее окрашенных дверей: за два раза с расчисткой старой краски до 10% НР, (1711 руб.): 84% от ФОТ СП, (1019 руб.): 50% от ФОТ | 100 м2 окрашиваемой поверхности | 1,7514 0,5838*3 | 2121.29 | 1159.81 | 15.28 | 3.48 | 3715 | 2031 | 27 | 6 | 42.75 | 74.87 | 0.1 | 0.18
11 | ТЕРр62-9-4 | Улучшенная масляная окраска ранее окрашенных окон: за два раза с расчисткой старой краски до 10% НР, (1100 руб.): 84% от ФОТ СП, (655 руб.): 50% от ФОТ | 100 м2 окрашиваемой поверхности | 0,57 0,19*3 | 3259.37 | 2292.49 | 15.28 | 3.48 | 1858 | 1307 | 9 | 2 | 84.5 | 48.17 | 0.1 | 0.06
12 | ТЕРр62-35-1 | Окраска масляными составами ранее окрашенных металлических решеток и оград: без рельефа за 1 раз НР, (1244 руб.): 84% от ФОТ СП, (741 руб.): 50% от ФОТ | 100 м2 окрашиваемой поверхности | 0,87 0,29*3 | 1996.92 | 1702.41 | 1.41 |  | 1737 | 1481 | 1 |  | 62.75 | 54.59
13 | ТЕРр62-31-4 | Окраска масляными составами ранее окрашенных металлических покрытий отдельных карнизов, брандмауэрных стен, парапетов, зонтов, сандриков, подоконных отливов, металлических балок, прогонов и других мелких покрытий: за два раза с земли и лесов (эл. щитов) НР, (85 руб.): 84% от ФОТ СП, (51 руб.): 50% от ФОТ | 100 м2 окрашиваемой поверхности | 0,18 0,06*3 | 1210.14 | 562.95 | 1.76 |  | 218 | 101 |  |  | 20.75 | 3.74
14 | ТЕРр62-18-2прим | Окраска масляными составами: плинтусов и галтелей (поручней) НР, (152 руб.): 84% от ФОТ СП, (91 руб.): 50% от ФОТ | 100 м2 окрашиваемой поверхности | 0,171 0,057*3 | 1558.11 | 1054.85 | 15.28 | 3.48 | 266 | 180 | 3 | 1 | 38.4 | 6.57 | 0.1 | 0.02
15 | ТЕРр62-33-1 | Окраска масляными составами ранее окрашенных поверхностей радиаторов и ребристых труб отопления: за 1 раз НР, (52 руб.): 84% от ФОТ СП, (31 руб.): 50% от ФОТ | 100 м2 окрашиваемой поверхности | 0,045 0,015*3 | 1890.23 | 1374.05 | 1.41 |  | 85 | 62 |  |  | 50.02 | 2.25
16 | ТЕРр62-32-1 | Окраска масляными составами ранее окрашенных поверхностей труб: стальных за 1 раз НР, (121 руб.): 84% от ФОТ СП, (72 руб.): 50% от ФОТ | 100 м2 окрашиваемой поверхности | 0,09 0,03*3 | 2110.66 | 1594.48 | 1.41 |  | 190 | 144 |  |  | 62.75 | 5.65
17 | ТЕРр62-2-2прим | Простая масляная окраска ранее окрашенных стен: с подготовкой и расчисткой старой краски до 10% (ствол мусоропровода и труб вентиляции) НР, (219 руб.): 84% от ФОТ СП, (131 руб.): 50% от ФОТ | 100 м2 окрашиваемой поверхности | 0,45 0,15*3 | 1152.2 | 575.16 | 16.69 | 3.48 | 518 | 259 | 8 | 2 | 21.2 | 9.54 | 0.1 | 0.05
18 | ТЕРр62-18-3 | Окраска масляными составами: торцов лестничных маршей НР, (226 руб.): 84% от ФОТ СП, (135 руб.): 50% от ФОТ | 100 м2 окрашиваемой поверхности | 0,24 0,08*3 | 1729.35 | 1118.03 | 15.28 | 3.48 | 415 | 268 | 4 | 1 | 40.7 | 9.77 | 0.1 | 0.02
19 | ТЕРр62-18-2 | Окраска масляными составами: плинтусов и галтелей НР, (134 руб.): 84% от ФОТ СП, (80 руб.): 50% от ФОТ | 100 м2 окрашиваемой поверхности | 0,15 0,05*3 | 1558.11 | 1054.85 | 15.28 | 3.48 | 234 | 158 | 2 | 1 | 38.4 | 5.76 | 0.1 | 0.02
20 | ТЕР10-01-059-01 | Установка столов, шкафов под мойки, холодильных шкафов и др.(ящик почтовый 4 секц) НР, (185 руб.): 124%*(0,9*0,85) от ФОТ СП, (84 руб.): 63%*(0,85*0,8) от ФОТ | 100 шт. изделий | 0,1 0,05*2 | 5536.09 | 1893.03 | 466.57 | 60.19 | 554 | 189 | 47 | 6 | 75.15 | 7.52 | 1.73 | 0.17
21 | ТСЦ-101-2765 | Ящик абонентский металлический (почтовый) | шт. | 10 5*2 | 399.21 |  |  |  | 3992
Итого прямые затраты по смете в ценах 2001г. | [8 empty] | 56269 | 25623 | 407 | 90 |  | 944.09 |  | 2.58
Накладные расходы | [8 empty] | 21612
В том числе, справочно:
81% ФОТ (от 47) (Поз. 1) | [8 empty] | 38
83% ФОТ (от 1038) (Поз. 3-4) | [8 empty] | 862
84% ФОТ (от 24410) (Поз. 7-19) | [8 empty] | 20504
124%*(0,9*0,85) ФОТ (от 195) (Поз. 20) | [8 empty] | 185
129%*(0,9*0,85) ФОТ (от 23) (Поз. 2) | [8 empty] | 23
Сметная прибыль | [8 empty] | 12844
В том числе, справочно:
50% ФОТ (от 25495) (Поз. 1, 3-4, 7-19) | [8 empty] | 12748
63%*(0,85*0,8) ФОТ (от 195) (Поз. 20) | [8 empty] | 84
75%*(0,85*0,8) ФОТ (от 23) (Поз. 2) | [8 empty] | 12
ВСЕГО по смете | [8 empty] | 90725 |  |  |  |  | 944.09 |  | 2.58
Ориентировочная стоимость работ с учетом НДС составляет: 90 725*3,01*1,18 = 322 236,76 рублей
Составил : Ведущий инженер отдела эксплуатации, ЛГ МУП "УК ЖКК" В.В.Бутенко