## Локальная смета
СОГЛАСОВАНО: | [11 empty] | УТВЕРЖДАЮ:
_________________ | [11 empty] | _________________
" _____ " ________________ 2012 г. | [11 empty] | "____" ______________2012 г.
Капитальный ремонт жилого фонда
(наименование стройки)
ЛОКАЛЬНЫЙ СМЕТНЫЙ РАСЧЕТ
(локальная смета)
Ремонт межпанельных швов по заявлениям жильцов
(наименование работ и затрат, наименование объекта)
Основание: Дефектная ведомость
|  |  | Сметная стоимость строительных работ _______________________________________________________________________________________________ | [5 empty] | ___________________________632,723 |  | тыс. руб.
|  |  | Средства на оплату труда _______________________________________________________________________________________________ | [5 empty] | ___________________________137,360 |  | тыс. руб.
|  |  | Сметная трудоемкость _______________________________________________________________________________________________ | [5 empty] | _______________________________________________________________________________________________848,32 |  | чел.час
Составлен(а) в текущих (прогнозных) ценах по состоянию на II квартал 2012г.
№ пп | Обоснование | Наименование | Ед. изм. | Кол. | Стоимость единицы, руб. |  |  |  | Общая стоимость, руб. |  |  |  | Т/з осн. раб.на ед. | Т/з осн. раб. Всего | Т/з мех. на ед. | Т/з мех. Всего
[5 empty] | Всего | В том числе |  |  | Всего | В том числе
[6 empty] | Осн.З/п | Эк.Маш | З/пМех |  | Осн.З/п | Эк.Маш | З/пМех
1 | 2 | 3 | 4 | 5 | 6 | 7 | 8 | 9 | 10 | 11 | 12 | 13 | 14 | 15 | 16 | 17
Раздел 1. Новый Раздел
1 | ТЕРр53-21-21прим | Ремонт и восстановление уплотнения стыков прокладками ПРП в 1 ряд в стенах, оконных, дверных и балконных блоках: насухо 249,87 = 4 187,37 - 1,05 x 3 750,00 ИНДЕКС К ПОЗИЦИИ: ТЕРр53-21-21 Ремонт и восстановление уплотнения стыков прокладками ПРП в 1 ряд в стенах, оконных, дверных и балконных блоках: насухо ОЗП=5,48; ЭМ=4,6; ЗПМ=5,48; МАТ=2,91 НР (10611 руб.): 90%*0,85 от ФОТ СП (7768 руб.): 70%*0,8 от ФОТ | 100 м восстановленной герметизации стыков | 11 | 1351.89 | 1260.95 | 90.94 |  | 14871 | 13871 | 1000 |  | 7.5 | 82.5
Уд | 1. 101-1975 | Прокладки уплотнительные: ПРП диаметром 30 мм | 100 м | 1,05 11,55 | 3750 |  |  |  | 43312.5
2 | ТСЦ-101-4261 | Шнур пенополиэтиленовый теплоизоляционный прокладочный "Вилатерм",: сечение круглое с отверстием, диаметр 40 мм ИНДЕКС К ПОЗИЦИИ: ТЕРр53-21-21 Ремонт и восстановление уплотнения стыков прокладками ПРП в 1 ряд в стенах, оконных, дверных и балконных блоках: насухо ОЗП=5,48; ЭМ=4,6; ЗПМ=5,48; МАТ=2,91 | м | 1155 | 16.47 |  |  |  | 19023
3 | ТЕРр53-21-6 | Ремонт и восстановление герметизации горизонтальных и вертикальных стыков стеновых панелей мастикой: вулканизирующейся тиоколовой или монтажной пеной типа «Makroflex», «Soudal», «Neo Flex», «Chemlux», «Paso» и т.п. 951,60 = 5 790,53 - 5,73 x 681,18 - 5,73 x 161,85 - 5,73 x 1,46 ИНДЕКС К ПОЗИЦИИ: ТЕРр53-21-6 68 Ремонт и восстановление герметизации горизонтальных и вертикальных стыков стеновых панелей мастикой: вулканизирующейся тиоколовой или монтажной пеной типа «Makroflex», «Soudal», «Neo Flex», «Chemlux», «Paso» и т.п. ОЗП=5,48; ЭМ=2,78; ЗПМ=5,48 НР (41538 руб.): 90%*0,85 от ФОТ СП (30407 руб.): 70%*0,8 от ФОТ | 100 м восстановленной герметизации стыков | 11 | 5077.5 | 4936.16 | 141.34 |  | 55853 | 54298 | 1555 |  | 29.36 | 322.96 | 11.46 | 126.06
Уд | 1. 031005 | Автогидроподъемники высотой подъема: свыше 35 м | маш.-ч | 5,73 63,03 | 681.18 |  | 681.18 | 46.33 | 42934.78 |  | 42934.78 | 2920.18
Уд | 2. 050101 | Компрессоры передвижные с двигателем внутреннего сгорания давлением: до 686 кПа (7 ат), производительность 2,2 м3/мин | маш.-ч | 5,73 63,03 | 161.85 |  | 161.85 | 30.27 | 10201.41 |  | 10201.41 | 1907.92
Уд | 3. 331557 | Шприц пневматический для заделки швов | маш.-ч | 5,73 63,03 | 1.46 |  | 1.46 |  | 92.02 |  | 92.02
4 | ССЦ-01/2012 (101-1921) | Пена монтажная: для герметизации стыков в баллончике емкостью 0,85 л | шт. | 187 | 227.88 |  |  |  | 42614
5 | ТЕР07-05-039-07 | Устройство герметизации горизонтальных и вертикальных стыков стеновых панелей мастикой: герметизирующей нетвердеющей 602,15 = 4 130,27 - 9,14 x 75,92 - 6,73 x 159,97 - 6,73 x 3,04 - 0,0762 x 22 797,25 ИНДЕКС К ПОЗИЦИИ: ТЕР07-05-039-07 543 Устройство герметизации горизонтальных и вертикальных стыков стеновых панелей мастикой: герметизирующей нетвердеющей ОЗП=5,48; ЭМ=2,75; ЗПМ=5,48; МАТ=2,6 НР (86278 руб.): 163%*0,9 * 0,85 от ФОТ СП (47050 руб.): 100%*0,85 * 0,8 от ФОТ | 100 м шва | 22 | 3222.69 | 3145.03 | 77.66 |  | 70899 | 69191 | 1708 |  | 20.13 | 442.86 | 6.73 | 148.06
Уд | 1. 031910 | Люлька | маш.-ч | 9,14 201,08 | 75.92 |  | 75.92 |  | 15265.99 |  | 15265.99
Уд | 2. 050102 | Компрессоры передвижные с двигателем внутреннего сгорания давлением: до 686 кПа (7 ат), производительность 5 м3/мин | маш.-ч | 6,73 148,06 | 159.97 |  | 159.97 | 30.27 | 23685.16 |  | 23685.16 | 4481.78
Уд | 3. 331551 | Шприц электрический для заделки стыков | маш.-ч | 6,73 148,06 | 3.04 |  | 3.04 |  | 450.1 |  | 450.1
Уд | 4. 101-0605 | Мастика герметизирующая нетвердеющая: «Гэлан» | т | 0,0762 1,676 | 22797.25 |  |  |  | 38208.19
6 | ТСЦ-101-8023 | Герметик полиуретановый: САЗИЛАСТ 24, долговременная герметизация швов ИНДЕКС К ПОЗИЦИИ: ТЕР07-05-039-07 543 Устройство герметизации горизонтальных и вертикальных стыков стеновых панелей мастикой: герметизирующей нетвердеющей ОЗП=5,48; ЭМ=2,75; ЗПМ=5,48; МАТ=2,6 | кг | 1216 | 89.88 |  |  |  | 109294
Итого прямые затраты по смете в текущих ценах | [8 empty] | 312554 | 137360 | 4263 |  |  | 848.32 |  | 274.12
Накладные расходы | [8 empty] | 138427
В том числе, справочно:
90%*0,85 ФОТ (от 68169) (Поз. 1-4, 6) | [8 empty] | 52149
163%*0,9 * 0,85 ФОТ (от 69191) (Поз. 5) | [8 empty] | 86278
Сметная прибыль | [8 empty] | 85225
В том числе, справочно:
70%*0,8 ФОТ (от 68169) (Поз. 1-4, 6) | [8 empty] | 38175
100%*0,85 * 0,8 ФОТ (от 69191) (Поз. 5) | [8 empty] | 47050
Итоги по смете:
Стены | [8 empty] | 331979 |  |  |  |  | 405.46 |  | 126.06
Бетонные и железобетонные сборные конструкции в жилищно-гражданском строительстве | [8 empty] | 204227 |  |  |  |  | 442.86 |  | 148.06
Итого | [8 empty] | 536206 |  |  |  |  | 848.32 |  | 274.12
НДС 18% | [8 empty] | 96517.08
ВСЕГО по смете | [8 empty] | 632723.08 |  |  |  |  | 848.32 |  | 274.12
Составил: ___________________________ В.В.Бутенко, вед. инженер отдела эксплуатации, ЛГ МУП "УК ЖКК"
(должность, подпись, расшифровка)
Начальник ОЭЖФ ЛГ МУП "УК ЖКК" ________________ М.А.Тхагапсов