## ЛСР 17 граф
СОГЛАСОВАНО: | [11 empty] | УТВЕРЖДАЮ:
_________________ | [11 empty] | _________________
" _____ " ________________ 2016 г. | [11 empty] | "____" ______________2016 г.
(наименование стройки)
ЛОКАЛЬНЫЙ СМЕТНЫЙ РАСЧЕТ №
(локальная смета)
|  | на | Текущий ремонт мягкой кровля в 1 слой
(наименование работ и затрат, наименование объекта)
Основание:
|  |  | Сметная стоимость строительных работ _______________________________________________________________________________________________ | [5 empty] | ___________________________2344,320 |  | тыс. руб.
|  |  | Средства на оплату труда _______________________________________________________________________________________________ | [5 empty] | ___________________________12,878 |  | тыс. руб.
|  |  | Сметная трудоемкость _______________________________________________________________________________________________ | [5 empty] | _______________________________________________________________________________________________1418,2 |  | чел.час
Составлен(а) в текущих (прогнозных) ценах по состоянию на 4 квартал 2016г.
№ пп | Обосно- вание | Наименование | Ед. изм. | Кол. | Стоимость единицы, руб. |  |  |  | Общая стоимость, руб. |  |  |  | Т/з осн. раб.на ед. | Т/з осн. раб. Всего | Т/з мех. на ед. | Т/з мех. Всего
[5 empty] | Всего | В том числе |  |  | Всего | В том числе
[6 empty] | Осн.З/п | Эк.Маш | З/пМех |  | Осн.З/п | Эк.Маш | З/пМех
1 | 2 | 3 | 4 | 5 | 6 | 7 | 8 | 9 | 10 | 11 | 12 | 13 | 14 | 15 | 16 | 17
Раздел 1. Общестроительные работы
1 | ФЕРр58-7-7 Приказ Минстроя РФ от 30.01.14 №31/пр | Смена существующих рулонных кровель на покрытия из наплавляемых рулонных материалов: в один слой 2 651,64 = 8 708,44 - 134 x 45,20 | 100 м2 покрытия | 30 3000 / 100 | 2651.64 | 421.48 | 28.77 | 2.03 | 79549 | 12644 | 863 | 61 | 46.47 | 1394.1 | 0.15 | 4.5
2 | ФССЦ-101-3358 Приказ Минстроя России от 12.11.14 №703/пр | Унифлекс: ТКП | м2 | 4020 | 30.11 |  |  |  | 121042
3 | ФЕРр69-15-1 Приказ Минстроя РФ от 30.01.14 №31/пр | Затаривание строительного мусора в мешки | 1 т | 23.4 | 23.81 | 7.41 |  |  | 557 | 173 |  |  | 1.03 | 24.1
4 | ФССЦпг-01-01-01-041 Приказ Минстроя России от 12.11.14 №703/пр | Погрузочные работы при автомобильных перевозках: мусора строительного с погрузкой вручную | 1 т груза | 23.4 | 42.98 |  | 42.98 |  | 1006 |  | 1006
5 | ФССЦпг-03-21-01-012 Приказ Минстроя РФ от 30.01.14 №31/пр | Перевозка грузов автомобилями-самосвалами грузоподъемностью 10 т, работающих вне карьера, на расстояние: до 12 км I класс груза | 1 т груза | 23.4 | 12.2 |  | 12.2 |  | 285 |  | 285
Итого прямые затраты по смете в ценах 2001г. | [8 empty] | 202439 | 12817 | 2154 | 61 |  | 1418.2 |  | 4.5
Накладные расходы | [8 empty] | 11195
Сметная прибыль | [8 empty] | 8345
Итоги по смете:
Крыши, кровли | [8 empty] | 219902 |  |  |  |  | 1394.1 |  | 4.5
Прочие ремонтно-строительные работы | [8 empty] | 786 |  |  |  |  | 24.1
Погрузо-разгрузочные работы | [8 empty] | 1006
Перевозка грузов автотранспортом | [8 empty] | 285
Итого | [8 empty] | 221979 |  |  |  |  | 1418.2 |  | 4.5
В том числе:
Материалы | [8 empty] | 187468
Машины и механизмы | [8 empty] | 2154
ФОТ | [8 empty] | 12878
Накладные расходы | [8 empty] | 11195
Сметная прибыль | [8 empty] | 8345
Приказ Региональной службы по тарифам ХМАО-Югры № 107 от 11.10.2016 221 979 * 8,95 | [8 empty] | 1986712
НДС 18% | [8 empty] | 357608.16
ВСЕГО по смете | [8 empty] | 2344320.16 |  |  |  |  | 1418.2 |  | 4.5
Составил: Ведущий инженер ПТО по ЭЖФ ___________________________М.Н. Чередниченко (16.12.2016)
(должность, подпись, расшифровка)