## Ведомость объемов работ 5 граф
УТВЕРЖДАЮ
_____________________
ВЕДОМОСТЬ ОБЪЕМОВ РАБОТ №
Выполнение работ по текущему ремонту в многоквартирном жилом доме
по адресу ул. Ленина, д. 31
№ пп | Наименование | Ед. изм. | Кол. | Примечание
1 | 2 | 3 | 4 | 5
Раздел 1. Демонтажные работы
1 | Разборка покрытий полов: из керамических плиток | 100 м2 покрытия | 0.18
2 | Разборка покрытий полов: цементных | 100 м2 покрытия | 0.107
3 | Разборка деревянных заполнений проемов: дверных и воротных (выход на кровлю) | 100 м2 | 0.016
4 | Снятие почтовых ящиков | 100 шт. изделий | 0.3
5 | Демонтаж клапана мусоропровода | 1 т конструкций | 0.03
Раздел 2. Общестроительные работы
6 | Остекление оконным стеклом фрамуг с одним переплетом (3-е стекло с целью поддержания тепла) | 100 м2 площади проемов по наружному обводу коробок | 0.3486
7 | Стекло листовое | м2 | 30.33
8 | Смена стекол толщиной 4-6 мм в деревянных переплетах на штапиках: по замазке при площади стекол до 1,0 м2 | 100 м2 остекления | 0.0835
9 | Стекло листовое | м2 | 8.684
10 | Установка оконных приборов: ручки | 100 шт. приборов | 0.65
11 | Устройство покрытий на растворе из сухой смеси с приготовлением раствора в построечных условиях из плиток: гладких неглазурованных керамических для полов одноцветных | 100 м2 покрытия | 0.244
12 | Устройство покрытий на растворе из сухой смеси с приготовлением раствора в построечных условиях из плиток: гладких неглазурованных керамических для полов одноцветных (плитки б/у) | 100 м2 покрытия | 0.047
13 | Заделка выбоин в полах: цементных площадью до 0,25 м2 | 100 мест | 0.06
14 | Установка блоков в наружных и внутренних дверных проемах: в каменных стенах, площадь проема до 3 м2 (выход на кровлю) | 100 м2 проемов | 0.016
15 | Скобяные изделия при заполнении отдельными элементами дверей входных в здание: однопольных | компл. | 2
16 | Установка почтовых ящиков | 100 шт. изделий | 0.3
17 | Ящики почтовые: 6-ти секционные | шт. | 26
18 | Ящики почтовые: 4-х секционные | шт. | 4
19 | Монтаж клапана мусоропровода | 1 т конструкций | 0.03
20 | Клапаны для приема мусора на площадках лестничных клеток, емкостью ковша 12 л, размер 814х395х814 мм | шт. | 2
21 | Устройство металлического листа толщиной 2 мм (ремонт клапана) | 100 м2 покрытия | 0.003
22 | Ремонт ступеней: бетонных | 100 ступеней | 0.01
23 | Укрепление наличников | 100 м коробок блоков | 0.02
24 | Замена поручней | 100 м коробок блоков | 0.031
25 | Ремонт штукатурки внутренних стен по камню и бетону цементно-известковым раствором, площадью отдельных мест: до 1 м2 толщиной слоя до 20 мм | 100 м2 отремонтированной поверхности | 0.017
26 | Ремонт штукатурки внутренних стен по камню и бетону цементно-известковым раствором, площадью отдельных мест: на каждые следующие 10 мм толщины слоя добавлять к расценке 61-2-7 | 100 м2 отремонтированной поверхности | -0.017
27 | Окрашивание водоэмульсионными составами поверхностей потолков, ранее окрашенных: известковой или клеевой краской, с расчисткой старой краски более 35% | 100 м2 окрашиваемой поверхности | 14.15
28 | Окрашивание водоэмульсионными составами поверхностей стен, ранее окрашенных: известковой или клеевой краской, с расчисткой старой краски более 35% | 100 м2 окрашиваемой поверхности | 18
29 | Улучшенная масляная окраска ранее окрашенных стен: за два раза с расчисткой старой краски до 10% | 100 м2 окрашиваемой поверхности | 23.5
30 | Окраска масляными составами ранее окрашенных металлических покрытий отдельных карнизов, брандмауэрных стен, парапетов, зонтов, сандриков, подоконных отливов, металлических балок, прогонов и других мелких покрытий: за два раза с земли и лесов | 100 м2 окрашиваемой поверхности | 0.455
31 | Улучшенная масляная окраска ранее окрашенных окон: за два раза с расчисткой старой краски до 10% | 100 м2 окрашиваемой поверхности | 1.84
32 | Окраска масляными составами ранее окрашенных металлических решеток и оград: без рельефа за 1 раз | 100 м2 окрашиваемой поверхности | 1.44
33 | Окраска масляными составами: плинтусов и галтелей | 100 м2 окрашиваемой поверхности | 0.25
34 | Окраска масляными составами ранее окрашенных поверхностей радиаторов и ребристых труб отопления: за 1 раз | 100 м2 окрашиваемой поверхности | 0.23
35 | Окраска масляными составами ранее окрашенных поверхностей труб: стальных за 1 раз | 100 м2 окрашиваемой поверхности | 0.25
36 | Простая масляная окраска ранее окрашенных стен: с подготовкой и расчисткой старой краски до 10% (ствол мусоропровода) | 100 м2 окрашиваемой поверхности | 1.64
37 | Окраска масляными составами: торцов лестничных маршей | 100 м2 окрашиваемой поверхности | 0.6
38 | Улучшенная масляная окраска ранее окрашенных окон: за два раза с расчисткой старой краски до 35% (поручни) | 100 м2 окрашиваемой поверхности | 0.4
Подмости
39 | Установка элементов каркаса: из брусьев б/у | 1 м3 древесины в конструкции | 0.504
40 | Устройство по фермам настила: рабочего толщиной 50 мм сплошного из доски б/у | 100 м2 покрытия | 0.216
Тамбур
41 | Разборка деревянных заполнений проемов: дверных и воротных (тамбур) | 100 м2 | 0.0273
42 | Установка блоков в наружных и внутренних дверных проемах: в каменных стенах, площадь проема до 3 м2 (тамбур) | 100 м2 проемов | 0.0273
43 | Скобяные изделия при заполнении отдельными элементами дверей входных в здание | компл. | 1
44 | Установка дверных полотен: наружных кроме балконных | 100 полотен | 0.02
45 | Полотна глухие высотой: 2000 мм ПГ 20-6 (ДГ21-7; ДГ-21-13), площадь 1,2 м2; ПГ 20-7 (ДГ 21-8), площадь 1,4 м2; ПГ 20-8 (ДГ 21-9), площадь 1,6 м2 | м2 | 3.2
46 | Смена дверных приборов: ручки-скобы | 100 шт. приборов | 0.02
47 | Установка и крепление наличников (притворные рейки) | 100 м коробок блоков | 0.08
48 | Смена дверных приборов: петли | 100 шт. приборов | 0.04
49 | Заделка выбоин в полах: цементных площадью до 0,25 м2 | 100 мест | 0.02
50 | Разборка покрытий полов: цементных | 100 м2 покрытия | 0.0023
51 | Устройство покрытий на растворе из сухой смеси с приготовлением раствора в построечных условиях из плиток: гладких неглазурованных керамических для полов одноцветных | 100 м2 покрытия | 0.0023
52 | Установка элементов каркаса: из брусьев | 1 м3 древесины в конструкции | 0.011
53 | Ремонт штукатурки внутренних стен по камню известковым раствором площадью отдельных мест: до 1 м2 толщиной слоя до 20 мм | 100 м2 отремонтированной поверхности | 0.03
54 | Обивка дверей оцинкованной кровельной сталью: по дереву с одной стороны (нижняя часть полотна) | 100 м2 проемов | 0.0024
55 | Ремонт калевки дверного полотна | 100 отремонтированных мест | 0.02
56 | Окрашивание водоэмульсионными составами поверхностей стен, ранее окрашенных: водоэмульсионной краской, с расчисткой старой краски более 35% | 100 м2 окрашиваемой поверхности | 1.51
57 | Окрашивание водоэмульсионными составами поверхностей потолков, ранее окрашенных: водоэмульсионной краской, с расчисткой старой краски более 35% | 100 м2 окрашиваемой поверхности | 0.28
58 | Улучшенная масляная окраска ранее окрашенных дверей: за два раза с расчисткой старой краски до 10% | 100 м2 окрашиваемой поверхности | 0.74
Раздел 3. Вывоз мусора
59 | Затаривание строительного мусора в мешки | 1 т | 1.8987
60 | Погрузочные работы при автомобильных перевозках: мусора строительного с погрузкой вручную | 1 т груза | 1.8987
61 | Перевозка грузов автомобилями-самосвалами грузоподъемностью 10 т, работающих вне карьера, на расстояние: до 12 км I класс груза | 1 т груза | 1.8987
Раздел 4. Электромонтажные работы
62 | Смена светильников: с люминесцентными лампами на светодиодные | 100 шт. | 0.6
63 | Смена светильников: с лампами накаливания на энергосберегающие | 100 шт. | 0.8
64 | Сверление отверстий: в кирпичных стенах электроперфоратором диаметром до 20 мм, толщина стен 0,5 кирпича | 100 отверстий | 2.9
65 | Постановка болтов: строительных с гайками и шайбами | 100 шт. болтов | 2.9
66 | Шуруп самонарезающий: (TN) 3,5/55 мм | 100 шт. | 2.9
67 | Кабель двух-четырехжильный по установленным конструкциям и лоткам с установкой ответвительных коробок: в помещениях с нормальной средой сечением жилы до 10 мм2 | 100 м | 0.2
68 | Шнуры на напряжение до 380 В с параллельными жилами, с изоляцией и оболочкой из ПВХ, марки: ШВВП 2х0,75 | 1000 м | 0.02
69 | Коробка ответвительная КОР-73У3 | 10 шт. | 0.5
70 | Короба пластмассовые: шириной до 40 мм | 100 м | 0.12
71 | Кабель-канал (короб) "Электропласт": 12x12 мм | 100 м | 0.12
Составил: ___________________________
(должность, подпись, расшифровка)