## ЛСР 17 граф
СОГЛАСОВАНО: | [11 empty] | УТВЕРЖДАЮ:
_________________ | [11 empty] | _________________
" _____ " ________________ 2016 г. | [11 empty] | "____" ______________2016 г.
(наименование стройки)
ЛОКАЛЬНЫЙ СМЕТНЫЙ РАСЧЕТ №
(локальная смета)
|  | на | Огнезащита деревянных конструкций МКД
(наименование работ и затрат, наименование объекта)
Основание:
|  |  | Сметная стоимость строительных работ _______________________________________________________________________________________________ | [5 empty] | ___________________________2348,103 |  | тыс. руб.
|  |  | Средства на оплату труда _______________________________________________________________________________________________ | [5 empty] | ___________________________26,989 |  | тыс. руб.
|  |  | Сметная трудоемкость _______________________________________________________________________________________________ | [5 empty] | _______________________________________________________________________________________________2832,68 |  | чел.час
Составлен(а) в текущих (прогнозных) ценах по состоянию на 4 квартал 2016г.
№ пп | Обосно- вание | Наименование | Ед. изм. | Кол. | Стоимость единицы, руб. |  |  |  | Общая стоимость, руб. |  |  |  | Т/з осн. раб.на ед. | Т/з осн. раб. Всего | Т/з мех. на ед. | Т/з мех. Всего
[5 empty] | Всего | В том числе |  |  | Всего | В том числе
[6 empty] | Осн.З/п | Эк.Маш | З/пМех |  | Осн.З/п | Эк.Маш | З/пМех
1 | 2 | 3 | 4 | 5 | 6 | 7 | 8 | 9 | 10 | 11 | 12 | 13 | 14 | 15 | 16 | 17
Раздел 1. Огнезащита
1 | ФЕР26-02-018-02 Приказ Минстроя РФ от 30.01.14 №31/пр | Огнебиозащитное покрытие деревянных конструкций составом"Пирилакс" любой модификации при помощи аэрозольно-капельного распыления для обеспечивания: второй группы огнезащитной эффективности по НПБ251 | 100 м2 обрабатываемой поверхности | 277,7 27770 / 100 | 159.27 | 83.38 | 74.06 | 1.04 | 44229 | 23155 | 20566 | 289 | 8.87 | 2463.2 | 0.09 | 24.99
2 | ФССЦ-113-8072 Приказ Минстроя России от 12.11.14 №703/пр | Антисептик-антипирен «ПИРИЛАКС-ЛЮКС» для древесины | кг | 5748 | 18.53 |  |  |  | 106510
Итого прямые затраты по разделу в ценах 2001г. | [8 empty] | 150739 | 23155 | 20566 | 289 |  | 2463.2 |  | 24.99
Итого прямые затраты по разделу с учетом коэффициентов к итогам (МДС35-IV п.4.7._При ремонте и реконструкции зданий и сооружений работы, аналогичные технологическим процессам в новом строительстве ОЗП=1,15; ЭМ=1,25; ЗПМ=1,25; ТЗ=1,15; ТЗМ=1,25 (Поз. 1-2)) | [8 empty] | 159354 | 26628 | 25708 | 361 |  | 2832.68 |  | 31.24
Накладные расходы | [8 empty] | 28338
Сметная прибыль | [8 empty] | 16193
Итого по разделу 1 Огнезащита | [8 empty] | 203885 |  |  |  |  | 2832.68 |  | 31.24
ИТОГИ ПО СМЕТЕ:
Итого прямые затраты по смете в ценах 2001г. | [8 empty] | 150739 | 23155 | 20566 | 289 |  | 2463.2 |  | 24.99
Итого прямые затраты по смете с учетом коэффициентов к итогам (МДС35-IV п.4.7._При ремонте и реконструкции зданий и сооружений работы, аналогичные технологическим процессам в новом строительстве ОЗП=1,15; ЭМ=1,25; ЗПМ=1,25; ТЗ=1,15; ТЗМ=1,25 (Поз. 1-2)) | [8 empty] | 159354 | 26628 | 25708 | 361 |  | 2832.68 |  | 31.24
Накладные расходы | [8 empty] | 28338
Сметная прибыль | [8 empty] | 16193
Итоги по смете:
Теплоизоляционные работы | [8 empty] | 203885 |  |  |  |  | 2832.68 |  | 31.24
Итого | [8 empty] | 203885 |  |  |  |  | 2832.68 |  | 31.24
В том числе:
Материалы | [8 empty] | 107018
Машины и механизмы | [8 empty] | 25708
ФОТ | [8 empty] | 26989
Накладные расходы | [8 empty] | 28338
Сметная прибыль | [8 empty] | 16193
приказ Региональной службы по тарифам ХМАО-Югры № 107 от 11.10.2016 203 885 * 9,76 | [8 empty] | 1989918
НДС 18% | [8 empty] | 358185.24
ВСЕГО по смете | [8 empty] | 2348103.24 |  |  |  |  | 2832.68 |  | 31.24
Составил: Ведущий инженер ПТО по ЭЖФ ___________________________ М.Н. Чередниченко (21.11.2016)
(должность, подпись, расшифровка)