## Локальная смета
СОГЛАСОВАНО: | [11 empty] | УТВЕРЖДАЮ:
_________________ | [11 empty] | _________________
" _____ " ________________ 2013 г. | [11 empty] | "____" ______________2013 г.
Текущий ремонт подъездов
(наименование стройки)
ЛОКАЛЬНЫЙ СМЕТНЫЙ РАСЧЕТ №
(локальная смета)
ул. Комсомольская 28 1,2,3 подъезд
(наименование работ и затрат, наименование объекта)
Основание: Дефектная ведомость
|  |  | Сметная стоимость строительных работ _______________________________________________________________________________________________ | [5 empty] | ___________________________483041,26 |  | руб.
|  |  | Средства на оплату труда _______________________________________________________________________________________________ | [5 empty] | ___________________________143995 |  | руб.
|  |  | Сметная трудоемкость _______________________________________________________________________________________________ | [5 empty] | _______________________________________________________________________________________________950,67 |  | чел.час
Составлен(а) в текущих (прогнозных) ценах по состоянию на IV квартал 2012год.
№ пп | Обосно- вание | Наименование | Ед. изм. | Кол. | Стоимость единицы, руб. |  |  |  | Общая стоимость, руб. |  |  |  | Т/з осн. раб.на ед. | Т/з осн. раб. Всего | Т/з мех. на ед. | Т/з мех. Всего
[5 empty] | Всего | В том числе |  |  | Всего | В том числе
[6 empty] | Осн.З/п | Эк.Маш | З/пМех |  | Осн.З/п | Эк.Маш | З/пМех
1 | 2 | 3 | 4 | 5 | 6 | 7 | 8 | 9 | 10 | 11 | 12 | 13 | 14 | 15 | 16 | 17
Раздел 1. Плотничные работы
1 | ТЕР46-04-012-03 | Разборка деревянных заполнений проемов: дверных и воротных ИНДЕКС К ПОЗИЦИИ: ТЕР46-04-012-03 225 Разборка деревянных заполнений проемов: дверных и воротных ОЗП=5,54; ЭМ=4,07; ЗПМ=5,54 НР (784 руб.): 99%*0,9 от ФОТ (880 руб.) СП (419 руб.): 56%*0,85 от ФОТ (880 руб.) | 100 м2 | 0.0546 | 16771.86 | 14627.54 | 2144.32 | 1491.76 | 916 | 799 | 117 | 81 | 103.91 | 5.67 | 7.74 | 0.42
2 | ТЕР10-01-039-01 | Установка блоков в наружных и внутренних дверных проемах: в каменных стенах, площадь проема до 3 м2 8 674,73 = 54 378,73 - 100 x 457,04 КОЭФ. К ПОЗИЦИИ: МДС 81-35.2004 п 4.7 ОЗП=1,15; ЭМ=1,25 к расх.; ЗПМ=1,25; ТЗ=1,15; ТЗМ=1,25 ИНДЕКС К ПОЗИЦИИ: ТЕР10-01-039-01 116 Установка блоков в наружных и внутренних дверных проемах: в каменных стенах, площадь проема до 3 м2 ОЗП=5,54; ЭМ=3,76; ЗПМ=5,54; МАТ=2,86 НР (1154 руб.): 105%*0,9 от ФОТ (1221 руб.) СП (519 руб.): 50%*0,85 от ФОТ (1221 руб.) | 100 м2 проемов | 0.0546 | 39867.98 | 19167.02 | 11483.04 | 3195.8 | 2177 | 1047 | 627 | 174 | 119.92 | 6.55 | 14.19 | 0.77
Уд | 1. 203-0223 | Блоки дверные с рамочными полотнами однопольные: ДН 21-10, площадь 2,05 м2; ДН 24-10, площадь 2,35 м2 | м2 | 100 5,46 | 457.04 |  |  |  | 2495.44
3 | ТСЦ-203-0218 | Блоки дверные двупольные: ДН 21-13АЩ, площадь 2,66 м2 ИНДЕКС К ПОЗИЦИИ: ТЕР10-01-039-01 116 Установка блоков в наружных и внутренних дверных проемах: в каменных стенах, площадь проема до 3 м2 ОЗП=5,54; ЭМ=3,76; ЗПМ=5,54; МАТ=2,86 | м2 | 5.46 | 1569.83 |  |  |  | 8571
4 | ТСЦ-101-0890 | Скобяные изделия для блоков входных дверей в: помещение двупольных ИНДЕКС К ПОЗИЦИИ: ТЕР10-01-039-01 116 Установка блоков в наружных и внутренних дверных проемах: в каменных стенах, площадь проема до 3 м2 ОЗП=5,54; ЭМ=3,76; ЗПМ=5,54; МАТ=2,86 | компл. | 2 | 330.36 |  |  |  | 661
5 | ТЕРр56-6-1 | Ремонт форточек ИНДЕКС К ПОЗИЦИИ: ТЕРр56-6-1 14 Ремонт форточек ОЗП=5,55; ЭМ=5,91; ЗПМ=5,55; МАТ=3,11 НР (337 руб.): 73% от ФОТ (461 руб.) СП (231 руб.): 50% от ФОТ (461 руб.) | 100 шт. форточек | 0.03 | 15980.1 | 15378.38 | 25.06 |  | 479 | 461 | 1 |  | 91.66 | 2.75
6 | ТЕРр56-12-3 | Смена дверных приборов: ручки-скобы ИНДЕКС К ПОЗИЦИИ: ТЕРр56-12-3 29 Смена дверных приборов: ручки-скобы ОЗП=5,56; ЗПМ=5,56; МАТ=2,68 НР (428 руб.): 73% от ФОТ (586 руб.) СП (293 руб.): 50% от ФОТ (586 руб.) | 100 шт. приборов | 0.12 | 13242.94 | 4879.68 |  |  | 1589 | 586 |  |  | 32.76 | 3.93
7 | ТЕРр56-12-11 | Смена оконных приборов: ручки ИНДЕКС К ПОЗИЦИИ: ТЕРр56-12-11 37 Смена оконных приборов: ручки ОЗП=5,56; ЗПМ=5,56; МАТ=2,99 НР (214 руб.): 73% от ФОТ (293 руб.) СП (147 руб.): 50% от ФОТ (293 руб.) | 100 шт. приборов | 0.08 | 8230.87 | 3664.21 |  |  | 658 | 293 |  |  | 24.6 | 1.97
8 | ТЕР15-05-001-05 | Остекление оконным стеклом фрамуг с одним переплетом КОЭФ. К ПОЗИЦИИ: МДС 81-35.2004 п 4.7 ОЗП=1,15; ЭМ=1,25 к расх.; ЗПМ=1,25; ТЗ=1,15; ТЗМ=1,25 ИНДЕКС К ПОЗИЦИИ: ТЕР15-05-001-05 647 Остекление оконным стеклом фрамуг с одним переплетом ОЗП=5,56; ЭМ=4,84; ЗПМ=5,56; МАТ=3,51 НР (300 руб.): 94%*0,9 от ФОТ (355 руб.) СП (133 руб.): 44%*0,85 от ФОТ (355 руб.) | 100 м2 площади проемов по наружному обводу коробок | 0.0575 | 20149.79 | 6116.95 | 418.81 | 53.71 | 1159 | 352 | 24 | 3 | 41.07 | 2.36 | 0.24 | 0.01
9 | ТЕРр59-4-1 | Разборка поручней деревянных: прямой части ИНДЕКС К ПОЗИЦИИ: ТЕРр59-4-1 6 Разборка поручней деревянных: прямой части ОЗП=5,54; ЗПМ=5,54 НР (305 руб.): 68% от ФОТ (449 руб.) СП (216 руб.): 48% от ФОТ (449 руб.) | 100 м поручня | 0.232 | 1933.52 | 1933.52 |  |  | 449 | 449 |  |  | 13.25 | 3.07
10 | ТЕР10-01-060-01 | Установка и крепление наличников КОЭФ. К ПОЗИЦИИ: МДС 81-35.2004 п 4.7 ОЗП=1,15; ЭМ=1,25 к расх.; ЗПМ=1,25; ТЗ=1,15; ТЗМ=1,25 ИНДЕКС К ПОЗИЦИИ: ТЕР10-01-060-01 172 Установка и крепление наличников ОЗП=5,54; ЭМ=5,92; ЗПМ=5,54; МАТ=2,99 НР (281 руб.): 105%*0,9 от ФОТ (297 руб.) СП (126 руб.): 50%*0,85 от ФОТ (297 руб.) | 100 м коробок блоков | 0.232 | 4228.13 | 1278.41 | 41.8 |  | 981 | 297 | 10 |  | 8.99 | 2.09
11 | ТСЦ-203-0364 | Поручни из древесины тип: П-2 размером 44х75 мм ИНДЕКС К ПОЗИЦИИ: ТЕР10-01-060-01 172 Установка и крепление наличников ОЗП=5,54; ЭМ=5,92; ЗПМ=5,54; МАТ=2,99 | м | 25.984 | 91.46 |  |  |  | 2376
12 | ТЕРр63-2-2 | Смена стекол толщиной 4-6 мм в деревянных переплетах на штапиках: по замазке при площади стекол до 0,5 м2 ИНДЕКС К ПОЗИЦИИ: ТЕРр63-2-2 20 Смена стекол толщиной 4-6 мм в деревянных переплетах на штапиках: по замазке при площади стекол до 0,5 м2 ОЗП=5,54; ЭМ=5,32; ЗПМ=5,54; МАТ=2,77 НР (394 руб.): 69% от ФОТ (571 руб.) СП (228 руб.): 40% от ФОТ (571 руб.) | 100 м2 остекления | 0.0264 | 44033.2 | 21608.88 | 278.34 | 48.2 | 1162 | 570 | 7 | 1 | 135.2 | 3.57 | 0.25 | 0.01
13 | ТЕР10-01-060-01 | Установка и крепление наличников (притворная планка) КОЭФ. К ПОЗИЦИИ: МДС81-35.2004 п 4.7 ОЗП=1,15; ЭМ=1,25 к расх.; ЗПМ=1,25; ТЗ=1,15; ТЗМ=1,25 ИНДЕКС К ПОЗИЦИИ: ТЕР10-01-060-01 172 Установка и крепление наличников ОЗП=5,54; ЭМ=5,92; ЗПМ=5,54; МАТ=2,99 НР (319 руб.): 105%*0,9 от ФОТ (338 руб.) СП (144 руб.): 50%*0,85 от ФОТ (338 руб.) | 100 м коробок блоков | 0.264 | 4228.13 | 1278.41 | 41.8 |  | 1116 | 338 | 11 |  | 8.99 | 2.37
14 | ТЕРр56-13-2 | Ремонт дверных коробок узких: в каменных стенах со снятием полотен ИНДЕКС К ПОЗИЦИИ: ТЕРр56-13-2 44 Ремонт дверных коробок узких: в каменных стенах со снятием полотен ОЗП=5,54; ЭМ=5,92; ЗПМ=5,54; МАТ=4,46 НР (739 руб.): 73% от ФОТ (1012 руб.) СП (506 руб.): 50% от ФОТ (1012 руб.) | 10 коробок | 0.1 | 18666.79 | 10119.03 | 100.34 |  | 1867 | 1012 | 10 |  | 64.84 | 6.48
15 | ТЕРр53-21-8 | Ремонт и восстановление герметизации коробок окон и балконных дверей мастикой: вулканизирующейся тиоколовой или монтажной пеной типа «Makroflex», «Soudal», «Neo Flex», «Chemlux», «Paso» и т.п. ИНДЕКС К ПОЗИЦИИ: ТЕРр53-21-8 70 Ремонт и восстановление герметизации коробок окон и балконных дверей мастикой: вулканизирующейся тиоколовой или монтажной пеной типа «Makroflex», «Soudal», «Neo Flex», «Chemlux», «Paso» и т.п. ОЗП=5,54; ЭМ=2,9; ЗПМ=5,54 НР (327 руб.): 77% от ФОТ (425 руб.) СП (238 руб.): 56% от ФОТ (425 руб.) | 100 м восстановленной герметизации стыков | 0.057 | 20539.79 | 4714.87 | 15824.92 | 2732.88 | 1171 | 269 | 902 | 156 | 27.74 | 1.58 | 12.88 | 0.73
16 | ТСЦ-101-8020 | Герметик акриловый: MACROFLEX FLEXAKRYL ИНДЕКС К ПОЗИЦИИ: ТЕРр53-21-8 70 Ремонт и восстановление герметизации коробок окон и балконных дверей мастикой: вулканизирующейся тиоколовой или монтажной пеной типа «Makroflex», «Soudal», «Neo Flex», «Chemlux», «Paso» и т.п. ОЗП=5,54; ЭМ=2,9; ЗПМ=5,54 | л | 0.75 | 67.73 |  |  |  | 51
17 | ТЕР10-01-059-01 | Установка столов, шкафов под мойки, холодильных шкафов и др. КОЭФ. К ПОЗИЦИИ: МДС 81-35.2004 п 4.7 ОЗП=1,15; ЭМ=1,25 к расх.; ЗПМ=1,25; ТЗ=1,15; ТЗМ=1,25 ИНДЕКС К ПОЗИЦИИ: ТЕР10-01-059-01 171 Установка столов, шкафов под мойки, холодильных шкафов и др. ОЗП=5,54; ЭМ=5,45; ЗПМ=5,54; МАТ=2,59 НР (1769 руб.): 105%*0,9 от ФОТ (1872 руб.) СП (796 руб.): 50%*0,85 от ФОТ (1872 руб.) | 100 шт. изделий | 0.15 | 23466.07 | 12060.47 | 3178.49 | 416.83 | 3520 | 1809 | 477 | 63 | 86.42 | 12.96 | 2.16 | 0.32
18 | ТСЦ-101-2765 | Ящик абонентский металлический (почтовый) ИНДЕКС К ПОЗИЦИИ: ТЕР10-01-059-01 171 Установка столов, шкафов под мойки, холодильных шкафов и др. ОЗП=5,54; ЭМ=5,45; ЗПМ=5,54; МАТ=2,59 | шт. | 15 | 1033.95 |  |  |  | 15509
Итого прямые затраты по разделу в текущих ценах | [8 empty] | 44412 | 8282 | 2186 | 478 |  | 55.35 |  | 2.26
Накладные расходы | [8 empty] | 7350
Сметная прибыль | [8 empty] | 3994
Итого по разделу 1 Плотничные работы | [8 empty] | 55756 |  |  |  |  | 55.35 |  | 2.26
Раздел 2. Отделочные работы
19 | ТЕРр57-2-3 | Разборка покрытий полов: из керамических плиток ИНДЕКС К ПОЗИЦИИ: ТЕРр57-2-3 7 Разборка покрытий полов: из керамических плиток ОЗП=5,56; ЭМ=4,07; ЗПМ=5,56 НР (76 руб.): 71% от ФОТ (107 руб.) СП (58 руб.): 54% от ФОТ (107 руб.) | 100 м2 покрытия | 0.01 | 10806.26 | 10407.32 | 398.94 | 278.56 | 108 | 104 | 4 | 3 | 69.87 | 0.7 | 1.44 | 0.01
20 | ТЕР11-01-027-06 | Устройство покрытий на растворе их сухой смеси с приготовлением раствора в построечных условиях из плиток: гладких неглазурованных керамических для полов одноцветных КОЭФ. К ПОЗИЦИИ: МДС 81-35.2004 п 4.7 ОЗП=1,15; ЭМ=1,25 к расх.; ЗПМ=1,25; ТЗ=1,15; ТЗМ=1,25 ИНДЕКС К ПОЗИЦИИ: ТЕР11-01-027-06 101 Устройство покрытий на растворе их сухой смеси с приготовлением раствора в построечных условиях из плиток: гладких неглазурованных керамических для полов одноцветных ОЗП=5,54; ЭМ=4,3; ЗПМ=5,54; МАТ=3,43 НР (651 руб.): 110%*0,9 от ФОТ (658 руб.) СП (336 руб.): 60%*0,85 от ФОТ (658 руб.) | 100 м2 покрытия | 0.03 | 55116.65 | 20962.86 | 1685.86 | 956.76 | 1653 | 629 | 51 | 29 | 137.75 | 4.13 | 5.28 | 0.16
21 | ТЕРр61-1-9 | Сплошное выравнивание штукатурки внутри здания (однослойная штукатурка) сухой растворной смесью (типа «Ветонит») толщиной до 10 мм для последующей окраски или оклейки обоями: стен ИНДЕКС К ПОЗИЦИИ: ТЕРр61-1-9 9 Сплошное выравнивание штукатурки внутри здания (однослойная штукатурка) сухой растворной смесью (типа «Ветонит») толщиной до 10 мм для последующей окраски или оклейки обоями: стен ОЗП=5,54; ЭМ=4,84; ЗПМ=5,54; МАТ=2,65 НР (1097 руб.): 71% от ФОТ (1545 руб.) СП (618 руб.): 40% от ФОТ (1545 руб.) | 100 м2 поверхности | 0.12 | 65023.26 | 12543.56 | 383.72 | 330.18 | 7803 | 1505 | 46 | 40 | 73.8 | 8.86 | 1.9 | 0.23
22 | ТЕРр62-17-3 | Окрашивание водоэмульсионными составами поверхностей потолков, ранее окрашенных: известковой или клеевой краской, с расчисткой старой краски более 35% ИНДЕКС К ПОЗИЦИИ: ТЕРр62-17-3 100 Окрашивание водоэмульсионными составами поверхностей потолков, ранее окрашенных: известковой или клеевой краской, с расчисткой старой краски более 35% ОЗП=5,54; ЭМ=5,09; ЗПМ=5,54; МАТ=1,76 НР (20006 руб.): 71% от ФОТ (28177 руб.) СП (11271 руб.): 40% от ФОТ (28177 руб.) | 100 м2 окрашиваемой поверхности | 5.49 | 8810.53 | 5113.2 | 77.78 | 19.28 | 48370 | 28071 | 427 | 106 | 34.02 | 186.77 | 0.1 | 0.55
23 | ТЕРр62-16-3 | Окрашивание водоэмульсионными составами поверхностей стен, ранее окрашенных: известковой или клеевой краской с расчисткой старой краски более 35% ИНДЕКС К ПОЗИЦИИ: ТЕРр62-16-3 91 Окрашивание водоэмульсионными составами поверхностей стен, ранее окрашенных: известковой или клеевой краской с расчисткой старой краски более 35% ОЗП=5,54; ЭМ=5,09; ЗПМ=5,54; МАТ=1,76 НР (17355 руб.): 71% от ФОТ (24443 руб.) СП (9777 руб.): 40% от ФОТ (24443 руб.) | 100 м2 окрашиваемой поверхности | 5.88 | 7783.91 | 4137.77 | 77.78 | 19.28 | 45769 | 24330 | 457 | 113 | 27.53 | 161.88 | 0.1 | 0.59
24 | ТЕРр62-7-4 | Улучшенная масляная окраска ранее окрашенных стен: за два раза с расчисткой старой краски до 10% ИНДЕКС К ПОЗИЦИИ: ТЕРр62-7-4 38 Улучшенная масляная окраска ранее окрашенных стен: за два раза с расчисткой старой краски до 10% ОЗП=5,54; ЭМ=5,09; ЗПМ=5,54; МАТ=1,94 НР (19804 руб.): 71% от ФОТ (27893 руб.) СП (11157 руб.): 40% от ФОТ (27893 руб.) | 100 м2 окрашиваемой поверхности | 5.73 | 6423.5 | 4848.66 | 77.78 | 19.28 | 36807 | 27783 | 446 | 110 | 32.26 | 184.85 | 0.1 | 0.57
25 | ТЕРр62-7-5 | Улучшенная масляная окраска ранее окрашенных стен: за два раза с расчисткой старой краски до 35% ИНДЕКС К ПОЗИЦИИ: ТЕРр62-7-5 39 Улучшенная масляная окраска ранее окрашенных стен: за два раза с расчисткой старой краски до 35% ОЗП=5,54; ЭМ=5,09; ЗПМ=5,54; МАТ=1,93 НР (12815 руб.): 71% от ФОТ (18049 руб.) СП (7220 руб.): 40% от ФОТ (18049 руб.) | 100 м2 окрашиваемой поверхности | 2.34 | 9559.46 | 7693.84 | 77.78 | 19.28 | 22369 | 18004 | 182 | 45 | 51.19 | 119.78 | 0.1 | 0.23
26 | ТЕРр62-10-4 | Улучшенная масляная окраска ранее окрашенных дверей: за два раза с расчисткой старой краски до 10% ИНДЕКС К ПОЗИЦИИ: ТЕРр62-10-4 68 Улучшенная масляная окраска ранее окрашенных дверей: за два раза с расчисткой старой краски до 10% ОЗП=5,54; ЭМ=5,09; ЗПМ=5,54; МАТ=1,75 НР (5121 руб.): 71% от ФОТ (7212 руб.) СП (2885 руб.): 40% от ФОТ (7212 руб.) | 100 м2 окрашиваемой поверхности | 1.119 | 8158.98 | 6425.35 | 77.78 | 19.28 | 9130 | 7190 | 87 | 22 | 42.75 | 47.84 | 0.1 | 0.11
27 | ТЕРр62-9-4 | Улучшенная масляная окраска ранее окрашенных окон: за два раза с расчисткой старой краски до 10% ИНДЕКС К ПОЗИЦИИ: ТЕРр62-9-4 50 Улучшенная масляная окраска ранее окрашенных окон: за два раза с расчисткой старой краски до 10% ОЗП=5,54; ЭМ=5,09; ЗПМ=5,54; МАТ=1,76 НР (5960 руб.): 71% от ФОТ (8395 руб.) СП (3358 руб.): 40% от ФОТ (8395 руб.) | 100 м2 окрашиваемой поверхности | 0.66 | 14452.99 | 12700.39 | 77.78 | 19.28 | 9539 | 8382 | 51 | 13 | 84.5 | 55.77 | 0.1 | 0.07
28 | ТЕРр62-35-1 | Окраска масляными составами ранее окрашенных металлических решеток и оград: без рельефа за 1 раз ИНДЕКС К ПОЗИЦИИ: ТЕРр62-35-1 230 Окраска масляными составами ранее окрашенных металлических решеток и оград: без рельефа за 1 раз ОЗП=5,54; ЭМ=5,93; ЗПМ=5,54; МАТ=2,15 НР (5826 руб.): 71% от ФОТ (8205 руб.) СП (3282 руб.): 40% от ФОТ (8205 руб.) | 100 м2 окрашиваемой поверхности | 0.87 | 10069.88 | 9431.35 | 8.36 |  | 8761 | 8205 | 7 |  | 62.75 | 54.59
29 | ТЕРр62-31-4 | Окраска масляными составами ранее окрашенных металлических покрытий отдельных карнизов, брандмауэрных стен, парапетов, зонтов, сандриков, подоконных отливов, металлических балок, прогонов и других мелких покрытий: за два раза с земли и лесов ИНДЕКС К ПОЗИЦИИ: ТЕРр62-31-4 219 Окраска масляными составами ранее окрашенных металлических покрытий отдельных карнизов, брандмауэрных стен, парапетов, зонтов, сандриков, подоконных отливов, металлических балок, прогонов и других мелких покрытий: за два раза с земли и лесов ОЗП=5,54; ЭМ=5,32; ЗПМ=5,54; МАТ=1,81 НР (398 руб.): 71% от ФОТ (561 руб.) СП (224 руб.): 40% от ФОТ (561 руб.) | 100 м2 окрашиваемой поверхности | 0.18 | 4296.33 | 3118.74 | 9.36 |  | 773 | 561 | 2 |  | 20.75 | 3.74
30 | ТЕРр62-18-2 | Окраска масляными составами: плинтусов и галтелей ИНДЕКС К ПОЗИЦИИ: ТЕРр62-18-2 108 Окраска масляными составами: плинтусов и галтелей ОЗП=5,54; ЭМ=5,09; ЗПМ=5,54; МАТ=2,03 НР (625 руб.): 71% от ФОТ (880 руб.) СП (352 руб.): 40% от ФОТ (880 руб.) | 100 м2 окрашиваемой поверхности | 0.15 | 6912.25 | 5843.87 | 77.78 | 19.28 | 1037 | 877 | 12 | 3 | 38.4 | 5.76 | 0.1 | 0.02
31 | ТЕРр62-33-1 | Окраска масляными составами ранее окрашенных поверхностей радиаторов и ребристых труб отопления: за 1 раз ИНДЕКС К ПОЗИЦИИ: ТЕРр62-33-1 226 Окраска масляными составами ранее окрашенных поверхностей радиаторов и ребристых труб отопления: за 1 раз ОЗП=5,54; ЭМ=5,93; ЗПМ=5,54; МАТ=1,84 НР (1784 руб.): 71% от ФОТ (2512 руб.) СП (1005 руб.): 40% от ФОТ (2512 руб.) | 100 м2 окрашиваемой поверхности | 0.33 | 8567.78 | 7612.24 | 8.36 |  | 2827 | 2512 | 3 |  | 50.02 | 16.51
32 | ТЕРр62-32-1 | Окраска масляными составами ранее окрашенных поверхностей труб: стальных за 1 раз ИНДЕКС К ПОЗИЦИИ: ТЕРр62-32-1 222 Окраска масляными составами ранее окрашенных поверхностей труб: стальных за 1 раз ОЗП=5,54; ЭМ=5,93; ЗПМ=5,54; МАТ=1,84 НР (941 руб.): 71% от ФОТ (1325 руб.) СП (530 руб.): 40% от ФОТ (1325 руб.) | 100 м2 окрашиваемой поверхности | 0.15 | 9788.96 | 8833.42 | 8.36 |  | 1468 | 1325 | 1 |  | 62.75 | 9.41
33 | ТЕРр62-2-2 | Простая масляная окраска ранее окрашенных стен: с подготовкой и расчисткой старой краски до 10% ИНДЕКС К ПОЗИЦИИ: ТЕРр62-2-2 8 Простая масляная окраска ранее окрашенных стен: с подготовкой и расчисткой старой краски до 10% ОЗП=5,54; ЭМ=5,16; ЗПМ=5,54; МАТ=1,95 НР (2185 руб.): 71% от ФОТ (3078 руб.) СП (1231 руб.): 40% от ФОТ (3078 руб.) | 100 м2 окрашиваемой поверхности | 0.96 | 4365.19 | 3186.39 | 86.12 | 19.28 | 4191 | 3059 | 83 | 19 | 21.2 | 20.35 | 0.1 | 0.1
34 | ТЕРр62-18-3 | Окраска масляными составами: торцов лестничных маршей ИНДЕКС К ПОЗИЦИИ: ТЕРр62-18-3 109 Окраска масляными составами: торцов лестничных маршей ОЗП=5,54; ЭМ=5,09; ЗПМ=5,54; МАТ=1,95 НР (1059 руб.): 71% от ФОТ (1492 руб.) СП (597 руб.): 40% от ФОТ (1492 руб.) | 100 м2 окрашиваемой поверхности | 0.24 | 7433.95 | 6193.89 | 77.78 | 19.28 | 1784 | 1487 | 19 | 5 | 40.7 | 9.77 | 0.1 | 0.02
35 | ТЕРр62-18-2 | Окраска масляными составами: плинтусов и галтелей ИНДЕКС К ПОЗИЦИИ: ТЕРр62-18-2 108 Окраска масляными составами: плинтусов и галтелей ОЗП=5,54; ЭМ=5,09; ЗПМ=5,54; МАТ=2,03 НР (499 руб.): 71% от ФОТ (703 руб.) СП (281 руб.): 40% от ФОТ (703 руб.) | 100 м2 окрашиваемой поверхности | 0.12 | 6912.25 | 5843.87 | 77.78 | 19.28 | 829 | 701 | 9 | 2 | 38.4 | 4.61 | 0.1 | 0.01
Итого прямые затраты по разделу в текущих ценах | [8 empty] | 203218 | 134725 | 1887 | 510 |  | 895.32 |  | 2.67
Накладные расходы | [8 empty] | 96201
Сметная прибыль | [8 empty] | 54182
Итого по разделу 2 Отделочные работы | [8 empty] | 353601 |  |  |  |  | 895.32 |  | 2.67
ИТОГИ ПО СМЕТЕ:
Итого прямые затраты по смете в текущих ценах | [8 empty] | 247630 | 143007 | 4073 | 988 |  | 950.67 |  | 4.93
Накладные расходы | [8 empty] | 103551
В том числе, справочно:
68% ФОТ (от 449) (Поз. 9) | [8 empty] | 305
69% ФОТ (от 571) (Поз. 12) | [8 empty] | 394
71% ФОТ (от 134577) (Поз. 19, 21-35) | [8 empty] | 95550
73% ФОТ (от 2352) (Поз. 5-7, 14) | [8 empty] | 1717
77% ФОТ (от 425) (Поз. 15-16) | [8 empty] | 327
94%*0,9 ФОТ (от 355) (Поз. 8) | [8 empty] | 300
99%*0,9 ФОТ (от 880) (Поз. 1) | [8 empty] | 784
105%*0,9 ФОТ (от 3728) (Поз. 2, 10, 13, 17) | [8 empty] | 3523
110%*0,9 ФОТ (от 658) (Поз. 20) | [8 empty] | 651
Сметная прибыль | [8 empty] | 58176
В том числе, справочно:
40% ФОТ (от 135041) (Поз. 12, 21-35) | [8 empty] | 54016
44%*0,85 ФОТ (от 355) (Поз. 8) | [8 empty] | 133
48% ФОТ (от 449) (Поз. 9) | [8 empty] | 216
50% ФОТ (от 2352) (Поз. 5-7, 14) | [8 empty] | 1176
50%*0,85 ФОТ (от 3728) (Поз. 2, 10, 13, 17) | [8 empty] | 1584
54% ФОТ (от 107) (Поз. 19) | [8 empty] | 58
56% ФОТ (от 425) (Поз. 15-16) | [8 empty] | 238
56%*0,85 ФОТ (от 880) (Поз. 1) | [8 empty] | 419
60%*0,85 ФОТ (от 658) (Поз. 20) | [8 empty] | 336
Итого | [8 empty] | 409357 |  |  |  |  | 950.67 |  | 4.93
НДС 18% | [8 empty] | 73684.26
ВСЕГО по смете | [8 empty] | 483041.26 |  |  |  |  | 950.67 |  | 4.93
Составил: ___________________________ В.В.Бутенко
Составил: ___________________________
(должность, подпись, расшифровка)
Проверил: ___________________________
(должность, подпись, расшифровка)
Заказчик: ___________________________
(должность, подпись, расшифровка)
М.П.
Подрядчик: ___________________________
(должность, подпись, расшифровка)
М.П.
Инвестор: ___________________________
(должность, подпись, расшифровка)
М.П.
Сдал: ___________________________
(должность, подпись, расшифровка)
Принял: ___________________________
(должность, подпись, расшифровка)