## ЛСР 17 граф
СОГЛАСОВАНО: | [11 empty] | УТВЕРЖДАЮ:
_________________ | [11 empty] | _________________
" _____ " ________________ 2014г. | [11 empty] | "____" ______________2014 г.
(наименование стройки)
ЛОКАЛЬНЫЙ СМЕТНЫЙ РАСЧЕТ
(локальная смета)
|  | на | Ремонт швов стеновых панелей КПД
(наименование работ и затрат, наименование объекта)
Основание: Дефектная ведомость
|  |  | Сметная стоимость строительных работ _______________________________________________________________________________________________ | [5 empty] | ___________________________787 578,02 |  | руб.
|  |  | Средства на оплату труда _______________________________________________________________________________________________ | [5 empty] | ___________________________167575 |  | руб.
|  |  | Сметная трудоемкость _______________________________________________________________________________________________ | [5 empty] | _______________________________________________________________________________________________857,83 |  | чел.час
№ пп | Обосно- вание | Наименование | Ед. изм. | Кол. | Стоимость единицы, руб. |  |  |  | Общая стоимость, руб. |  |  |  | Т/з осн. раб.на ед. | Т/з осн. раб. Всего | Т/з мех. на ед. | Т/з мех. Всего
[5 empty] | Всего | В том числе |  |  | Всего | В том числе
[6 empty] | Осн.З/п | Эк.Маш | З/пМех |  | Осн.З/п | Эк.Маш | З/пМех
1 | 2 | 3 | 4 | 5 | 6 | 7 | 8 | 9 | 10 | 11 | 12 | 13 | 14 | 15 | 16 | 17
Раздел 1. Новый Раздел
1 | ТЕРр53-21-21 | Ремонт и восстановление уплотнения стыков прокладками ПРП в 1 ряд в стенах, оконных, дверных и балконных блоках: насухо 249,87 = 4 187,37 - 1,05 x 3 750,00 ИНДЕКС К ПОЗИЦИИ: ТЕРр53-21-21 83 Ремонт и восстановление уплотнения стыков прокладками ПРП в 1 ряд в стенах, оконных, дверных и балконных блоках: насухо ОЗП=6,62; ЭМ=6,71; ЗПМ=6,62; МАТ=2,96 Стены: НР (10255 руб.): 90%*0,85 от ФОТ СП (7507 руб.): 70%*0,8 от ФОТ | 100 м восстановленной герметизации стыков | 8.8 | 1655.92 | 1523.26 | 132.66 |  | 14572 | 13405 | 1167 |  | 7.5 | 66
2 | ТСЦ-101-4261 | Шнур пенополиэтиленовый теплоизоляционный прокладочный "Вилатерм",: сечение круглое с отверстием, диаметр 40 мм ИНДЕКС К ПОЗИЦИИ: ТЕРр53-21-21 83 Ремонт и восстановление уплотнения стыков прокладками ПРП в 1 ряд в стенах, оконных, дверных и балконных блоках: насухо ОЗП=6,62; ЭМ=6,71; ЗПМ=6,62; МАТ=2,96 Стены | м | 924 | 16.75 |  |  |  | 15477
3 | ТЕРр53-21-6 | Ремонт и восстановление герметизации горизонтальных и вертикальных стыков стеновых панелей мастикой: вулканизирующейся тиоколовой или монтажной пеной типа «Makroflex», «Soudal», «Neo Flex», «Chemlux», «Paso» и т.п. 951,60 = 5 790,53 - 5,73 x 681,18 - 5,73 x 161,85 - 5,73 x 1,46 ИНДЕКС К ПОЗИЦИИ: ТЕРр53-21-6 68 Ремонт и восстановление герметизации горизонтальных и вертикальных стыков стеновых панелей мастикой: вулканизирующейся тиоколовой или монтажной пеной типа «Makroflex», «Soudal», «Neo Flex», «Chemlux», «Paso» и т.п. ОЗП=6,62; ЭМ=3,19; ЗПМ=6,62 Стены: НР (51091 руб.): 90%*0,85 от ФОТ СП (37400 руб.): 70%*0,8 от ФОТ | 100 м восстановленной герметизации стыков | 11.2 | 6125.21 | 5963.03 | 162.18 |  | 68602 | 66786 | 1816 |  | 29.36 | 328.83 | 11.46 | 128.35
4 | ССЦ-01/2013 (101-1921) | Пена монтажная: для герметизации стыков в баллончике емкостью 0,85 л Стены | шт. | 195.5 | 221.26 |  |  |  | 43256
5 | ТЕР07-05-039-07 | Устройство герметизации горизонтальных и вертикальных стыков стеновых панелей мастикой: герметизирующей нетвердеющей 602,15 = 4 130,27 - 9,14 x 75,92 - 6,73 x 159,97 - 6,73 x 3,04 - 0,0762 x 22 797,25 (МДС 81-35.2004 п 4.7 ОЗП=1,15; ЭМ=1,25 к расх.; ЗПМ=1,25; ТЗ=1,15; ТЗМ=1,25) ИНДЕКС К ПОЗИЦИИ: ТЕР07-05-039-07 543 Устройство герметизации горизонтальных и вертикальных стыков стеновых панелей мастикой: герметизирующей нетвердеющей ОЗП=6,62; ЭМ=3,26; ЗПМ=6,62; МАТ=3,06 Бетонные и железобетонные сборные конструкции в жилищно-гражданском строительстве: НР (108963 руб.): 163%*0,9 * 0,85 от ФОТ СП (59421 руб.): 100%*0,85 * 0,8 от ФОТ | 100 м шва | 20 | 4484.28 | 4369.2 | 115.08 |  | 89686 | 87384 | 2302 |  | 23.15 | 463 | 8.41 | 168.2
6 | ТСЦ-101-8023 | Герметик полиуретановый: САЗИЛАСТ 24, долговременная герметизация швов ИНДЕКС К ПОЗИЦИИ: ТЕР07-05-039-07 543 Устройство герметизации горизонтальных и вертикальных стыков стеновых панелей мастикой: герметизирующей нетвердеющей ОЗП=6,62; ЭМ=3,26; ЗПМ=6,62; МАТ=3,06 Стены | кг | 1524 | 105.78 |  |  |  | 161209
Итого прямые затраты по смете в текущих ценах | [8 empty] | 392802 | 167575 | 5285 |  |  | 857.83 |  | 296.55
Накладные расходы | [8 empty] | 170309
В том числе, справочно:
90%*0,85 ФОТ (от 80191) (Поз. 1-4, 6) | [8 empty] | 61346
163%*0,9 * 0,85 ФОТ (от 87384) (Поз. 5) | [8 empty] | 108963
Сметная прибыль | [8 empty] | 104328
В том числе, справочно:
70%*0,8 ФОТ (от 80191) (Поз. 1-4, 6) | [8 empty] | 44907
100%*0,85 * 0,8 ФОТ (от 87384) (Поз. 5) | [8 empty] | 59421
ВСЕГО по смете | [8 empty] | 787578.02 |  |  |  |  | 857.83 |  | 296.55
Итого | [8 empty] | 667439 |  |  |  |  | 857.83 |  | 296.55
В том числе:
Материалы | [8 empty] | 219942
Машины и механизмы | [8 empty] | 5285
ФОТ | [8 empty] | 167575
Накладные расходы | [8 empty] | 170309
Сметная прибыль | [8 empty] | 104328
НДС 18% | [8 empty] | 120139.02
ВСЕГО по смете | [8 empty] | 787578.02 |  |  |  |  | 857.83 |  | 296.55
Составил: инженер-сметчик ПТО по ЭЖФ___________________________Егорова Н.А.