## Локальная смета
СОГЛАСОВАНО: | [11 empty] | УТВЕРЖДАЮ:
_________________ | [11 empty] | _________________
" _____ " ________________ 2013 г. | [11 empty] | "____" ______________2013 г.
Текущий ремонт подъездов КПД
(наименование стройки)
ЛОКАЛЬНЫЙ СМЕТНЫЙ РАСЧЕТ №
(локальная смета)
Лот №1 ул. Комсомольская 14-1,2под., ул. Комсомольская 30-1,2под.
(наименование работ и затрат, наименование объекта)
Основание: Дефектная ведомость
|  |  | Сметная стоимость строительных работ _______________________________________________________________________________________________ | [5 empty] | ___________________________1122617,78 |  | руб.
|  |  | Средства на оплату труда _______________________________________________________________________________________________ | [5 empty] | ___________________________324938 |  | руб.
|  |  | Сметная трудоемкость _______________________________________________________________________________________________ | [5 empty] | _______________________________________________________________________________________________2032,28 |  | чел.час
Составлен(а) в текущих (прогнозных) ценах по состоянию на I квартал 2013г.
№ пп | Обосно- вание | Наименование | Ед. изм. | Кол. | Стоимость единицы, руб. |  |  |  | Общая стоимость, руб. |  |  |  | Т/з осн. раб.на ед. | Т/з осн. раб. Всего | Т/з мех. на ед. | Т/з мех. Всего
[5 empty] | Всего | В том числе |  |  | Всего | В том числе
[6 empty] | Осн.З/п | Эк.Маш | З/пМех |  | Осн.З/п | Эк.Маш | З/пМех
1 | 2 | 3 | 4 | 5 | 6 | 7 | 8 | 9 | 10 | 11 | 12 | 13 | 14 | 15 | 16 | 17
Раздел 1. Плотничные работы
1 | ТЕР46-04-012-03 | Разборка деревянных заполнений проемов: дверных и воротных ИНДЕКС К ПОЗИЦИИ: ТЕР46-04-012-03 225 Разборка деревянных заполнений проемов: дверных и воротных ОЗП=5,8; ЭМ=4,2; ЗПМ=5,8 НР (2464 руб.): 99%*0,9 от ФОТ (2765 руб.) СП (1316 руб.): 56%*0,85 от ФОТ (2765 руб.) | 100 м2 | 0.1638 | 17526.84 | 15314.03 | 2212.81 | 1561.77 | 2871 | 2509 | 362 | 256 | 103.91 | 17.02 | 7.74 | 1.27
2 | ТЕР10-01-039-01 | Установка блоков в наружных и внутренних дверных проемах: в каменных стенах, площадь проема до 3 м2 8 674,73 = 54 378,73 - 100 x 457,04 КОЭФ. К ПОЗИЦИИ: МДС 81-35.2004 п 4.7 ОЗП=1,15; ЭМ=1,25 к расх.; ЗПМ=1,25; ТЗ=1,15; ТЗМ=1,25 ИНДЕКС К ПОЗИЦИИ: ТЕР10-01-039-01 116 Установка блоков в наружных и внутренних дверных проемах: в каменных стенах, площадь проема до 3 м2 ОЗП=5,8; ЭМ=3,91; ЗПМ=5,8; МАТ=2,96 НР (3624 руб.): 105%*0,9 от ФОТ (3835 руб.) СП (1630 руб.): 50%*0,85 от ФОТ (3835 руб.) | 100 м2 проемов | 0.1638 | 41547.92 | 20066.55 | 11941.14 | 3345.79 | 6806 | 3287 | 1956 | 548 | 119.92 | 19.64 | 14.19 | 2.32
Уд | 1. 203-0223 | Блоки дверные с рамочными полотнами однопольные: ДН 21-10, площадь 2,05 м2; ДН 24-10, площадь 2,35 м2 | м2 | 100 16,38 | 457.04 |  |  |  | 7486.32
3 | ТСЦ-203-0218 | Блоки дверные двупольные: ДН 21-13АЩ, площадь 2,66 м2 ИНДЕКС К ПОЗИЦИИ: ТЕР10-01-039-01 116 Установка блоков в наружных и внутренних дверных проемах: в каменных стенах, площадь проема до 3 м2 ОЗП=5,8; ЭМ=3,91; ЗПМ=5,8; МАТ=2,96 | м2 | 16.38 | 1624.71 |  |  |  | 26613
4 | ТСЦ-101-0890 | Скобяные изделия для блоков входных дверей в: помещение двупольных ИНДЕКС К ПОЗИЦИИ: ТЕР10-01-039-01 116 Установка блоков в наружных и внутренних дверных проемах: в каменных стенах, площадь проема до 3 м2 ОЗП=5,8; ЭМ=3,91; ЗПМ=5,8; МАТ=2,96 | компл. | 6 | 341.91 |  |  |  | 2051
5 | ТСЦ-101-8020 | Герметик акриловый: MACROFLEX FLEXAKRYL ИНДЕКС К ПОЗИЦИИ: ТЕРр53-21-8 70 Ремонт и восстановление герметизации коробок окон и балконных дверей мастикой: вулканизирующейся тиоколовой или монтажной пеной типа «Makroflex», «Soudal», «Neo Flex», «Chemlux», «Paso» и т.п. ОЗП=5,8; ЭМ=2,97; ЗПМ=5,8 | л | 4.5 | 67.73 |  |  |  | 305
6 | ТЕРр56-6-1 | Ремонт форточек ИНДЕКС К ПОЗИЦИИ: ТЕРр56-6-1 14 Ремонт форточек ОЗП=5,81; ЭМ=6,1; ЗПМ=5,81; МАТ=3,11 НР (2116 руб.): 73% от ФОТ (2898 руб.) СП (1449 руб.): 50% от ФОТ (2898 руб.) | 100 шт. форточек | 0.18 | 16701.33 | 16098.81 | 25.86 |  | 3006 | 2898 | 5 |  | 91.66 | 16.5
7 | ТЕРр56-12-3 | Смена дверных приборов: ручки-скобы ИНДЕКС К ПОЗИЦИИ: ТЕРр56-12-3 29 Смена дверных приборов: ручки-скобы ОЗП=5,82; ЗПМ=5,82; МАТ=2,68 НР (447 руб.): 73% от ФОТ (613 руб.) СП (307 руб.): 50% от ФОТ (613 руб.) | 100 шт. приборов | 0.12 | 13471.12 | 5107.86 |  |  | 1617 | 613 |  |  | 32.76 | 3.93
8 | ТЕРр56-12-11 | Смена оконных приборов: ручки ИНДЕКС К ПОЗИЦИИ: ТЕРр56-12-11 37 Смена оконных приборов: ручки ОЗП=5,82; ЗПМ=5,82; МАТ=2,99 НР (672 руб.): 73% от ФОТ (921 руб.) СП (461 руб.): 50% от ФОТ (921 руб.) | 100 шт. приборов | 0.24 | 8402.21 | 3835.55 |  |  | 2017 | 921 |  |  | 24.6 | 5.9
9 | ТЕРр59-4-1 | Разборка поручней деревянных: прямой части ИНДЕКС К ПОЗИЦИИ: ТЕРр59-4-1 6 Разборка поручней деревянных: прямой части ОЗП=5,8; ЗПМ=5,8 НР (743 руб.): 68% от ФОТ (1093 руб.) СП (525 руб.): 48% от ФОТ (1093 руб.) | 100 м поручня | 0.54 | 2024.26 | 2024.26 |  |  | 1093 | 1093 |  |  | 13.25 | 7.16
10 | ТЕР10-01-060-01 | Установка и крепление наличников КОЭФ. К ПОЗИЦИИ: МДС 81-35.2004 п 4.7 ОЗП=1,15; ЭМ=1,25 к расх.; ЗПМ=1,25; ТЗ=1,15; ТЗМ=1,25 ИНДЕКС К ПОЗИЦИИ: ТЕР10-01-060-01 172 Установка и крепление наличников ОЗП=5,8; ЭМ=6,1; ЗПМ=5,8; МАТ=3,14 НР (683 руб.): 105%*0,9 от ФОТ (723 руб.) СП (307 руб.): 50%*0,85 от ФОТ (723 руб.) | 100 м коробок блоков | 0.54 | 4435.29 | 1338.41 | 43.07 |  | 2395 | 723 | 23 |  | 8.99 | 4.85
11 | ТСЦ-203-0364 | Поручни из древесины тип: П-2 размером 44х75 мм ИНДЕКС К ПОЗИЦИИ: ТЕР10-01-060-01 172 Установка и крепление наличников ОЗП=5,8; ЭМ=6,1; ЗПМ=5,8; МАТ=3,14 | м | 60.48 | 96.05 |  |  |  | 5809
12 | ТЕРр56-10-1 | Снятие дверных полотен ИНДЕКС К ПОЗИЦИИ: ТЕРр56-10-1 25 Снятие дверных полотен ОЗП=5,8; ЗПМ=5,8 НР (736 руб.): 73% от ФОТ (1008 руб.) СП (504 руб.): 50% от ФОТ (1008 руб.) | 100 м2 дверных полотен | 0.192 | 5252.19 | 5252.19 |  |  | 1008 | 1008 |  |  | 36.28 | 6.97
13 | ТЕРр56-21-1 | Установка полотен: наружных кроме балконных ИНДЕКС К ПОЗИЦИИ: ТЕРр56-21-1 66 Установка полотен: наружных кроме балконных ОЗП=5,8; ЭМ=5,36; ЗПМ=5,8; МАТ=2,6 НР (4063 руб.): 73% от ФОТ (5566 руб.) СП (2783 руб.): 50% от ФОТ (5566 руб.) | 100 полотен | 0.192 | 66286.44 | 28640.69 | 1615.24 | 349.1 | 12727 | 5499 | 310 | 67 | 151.8 | 29.15 | 1.73 | 0.33
14 | ТСЦ-203-0272 | Полотна глухие высотой: 2000 мм ПГ 20-6 (ДГ21-7; ДГ-21-13), площадь 1,2 м2; ПГ 20-7 (ДГ 21-8), площадь 1,4 м2; ПГ 20-8 (ДГ 21-9), площадь 1,6 м2 ИНДЕКС К ПОЗИЦИИ: ТЕРр56-21-1 66 Установка полотен: наружных кроме балконных ОЗП=5,8; ЭМ=5,36; ЗПМ=5,8; МАТ=2,6 | м2 | 9.6 | 1378 |  |  |  | 13229
15 | ТЕРр63-2-2 | Смена стекол толщиной 4-6 мм в деревянных переплетах на штапиках: по замазке при площади стекол до 0,5 м2 ИНДЕКС К ПОЗИЦИИ: ТЕРр63-2-2 20 Смена стекол толщиной 4-6 мм в деревянных переплетах на штапиках: по замазке при площади стекол до 0,5 м2 ОЗП=5,8; ЭМ=5,48; ЗПМ=5,8; МАТ=2,78 НР (2478 руб.): 69% от ФОТ (3591 руб.) СП (1436 руб.): 40% от ФОТ (3591 руб.) | 100 м2 остекления | 0.1584 | 45135.66 | 22623.02 | 286.71 | 50.46 | 7149 | 3583 | 45 | 8 | 135.2 | 21.42 | 0.25 | 0.04
16 | ТЕР10-01-060-01 | Установка и крепление наличников (притворная планка) КОЭФ. К ПОЗИЦИИ: МДС81-35.2004 п 4.7 ОЗП=1,15; ЭМ=1,25 к расх.; ЗПМ=1,25; ТЗ=1,15; ТЗМ=1,25 ИНДЕКС К ПОЗИЦИИ: ТЕР10-01-060-01 172 Установка и крепление наличников ОЗП=5,8; ЭМ=6,1; ЗПМ=5,8; МАТ=3,14 НР (1214 руб.): 105%*0,9 от ФОТ (1285 руб.) СП (546 руб.): 50%*0,85 от ФОТ (1285 руб.) | 100 м коробок блоков | 0.96 | 4435.29 | 1338.41 | 43.07 |  | 4258 | 1285 | 41 |  | 8.99 | 8.63
17 | ТЕРр56-13-2 | Ремонт дверных коробок узких: в каменных стенах со снятием полотен ИНДЕКС К ПОЗИЦИИ: ТЕРр56-13-2 44 Ремонт дверных коробок узких: в каменных стенах со снятием полотен ОЗП=5,8; ЭМ=6,1; ЗПМ=5,8; МАТ=4,5 НР (4640 руб.): 73% от ФОТ (6356 руб.) СП (3178 руб.): 50% от ФОТ (6356 руб.) | 10 коробок | 0.6 | 19220.51 | 10593.93 | 103.4 |  | 11532 | 6356 | 62 |  | 64.84 | 38.9
18 | ТЕРр53-21-8 | Ремонт и восстановление герметизации коробок окон и балконных дверей мастикой: вулканизирующейся тиоколовой или монтажной пеной типа «Makroflex», «Soudal», «Neo Flex», «Chemlux», «Paso» и т.п. ИНДЕКС К ПОЗИЦИИ: ТЕРр53-21-8 70 Ремонт и восстановление герметизации коробок окон и балконных дверей мастикой: вулканизирующейся тиоколовой или монтажной пеной типа «Makroflex», «Soudal», «Neo Flex», «Chemlux», «Paso» и т.п. ОЗП=5,8; ЭМ=2,97; ЗПМ=5,8 НР (2054 руб.): 77% от ФОТ (2667 руб.) СП (1494 руб.): 56% от ФОТ (2667 руб.) | 100 м восстановленной герметизации стыков | 0.342 | 21143.05 | 4936.15 | 16206.9 | 2861.14 | 7231 | 1688 | 5543 | 979 | 27.74 | 9.49 | 12.88 | 4.41
19 | ТСЦ-101-8020 | Герметик акриловый: MACROFLEX FLEXAKRYL ИНДЕКС К ПОЗИЦИИ: ТЕРр53-21-8 70 Ремонт и восстановление герметизации коробок окон и балконных дверей мастикой: вулканизирующейся тиоколовой или монтажной пеной типа «Makroflex», «Soudal», «Neo Flex», «Chemlux», «Paso» и т.п. ОЗП=5,8; ЭМ=2,97; ЗПМ=5,8 | л | 4.5 | 67.73 |  |  |  | 305
20 | ТЕР10-01-059-01 | Установка столов, шкафов под мойки, холодильных шкафов и др. КОЭФ. К ПОЗИЦИИ: МДС 81-35.2004 п 4.7 ОЗП=1,15; ЭМ=1,25 к расх.; ЗПМ=1,25; ТЗ=1,15; ТЗМ=1,25 ИНДЕКС К ПОЗИЦИИ: ТЕР10-01-059-01 171 Установка столов, шкафов под мойки, холодильных шкафов и др. ОЗП=5,8; ЭМ=5,62; ЗПМ=5,8; МАТ=2,59 НР (3703 руб.): 105%*0,9 от ФОТ (3919 руб.) СП (1666 руб.): 50%*0,85 от ФОТ (3919 руб.) | 100 шт. изделий | 0.3 | 24131.23 | 12626.48 | 3277.64 | 436.39 | 7239 | 3788 | 983 | 131 | 86.42 | 25.93 | 2.16 | 0.65
21 | ТСЦ-101-2765 | Ящик абонентский металлический (почтовый 4 секц) ИНДЕКС К ПОЗИЦИИ: ТЕР10-01-059-01 171 Установка столов, шкафов под мойки, холодильных шкафов и др. ОЗП=5,8; ЭМ=5,62; ЗПМ=5,8; МАТ=2,59 | шт. | 30 | 1033.95 |  |  |  | 31019
Итого прямые затраты по разделу в текущих ценах | [8 empty] | 150280 | 35251 | 9330 | 1989 |  | 215.49 |  | 9.02
Накладные расходы | [8 empty] | 29638
Сметная прибыль | [8 empty] | 17601
Итого по разделу 1 Плотничные работы | [8 empty] | 197519 |  |  |  |  | 215.49 |  | 9.02
Раздел 2. Отделочные работы
22 | ТЕРр57-2-3 | Разборка покрытий полов: из керамических плиток ИНДЕКС К ПОЗИЦИИ: ТЕРр57-2-3 7 Разборка покрытий полов: из керамических плиток ОЗП=5,82; ЭМ=4,2; ЗПМ=5,82 НР (476 руб.): 71% от ФОТ (671 руб.) СП (362 руб.): 54% от ФОТ (671 руб.) | 100 м2 покрытия | 0.06 | 11305.67 | 10893.99 | 411.68 | 291.58 | 678 | 654 | 24 | 17 | 69.87 | 4.19 | 1.44 | 0.09
23 | ТЕР11-01-027-06 | Устройство покрытий на растворе их сухой смеси с приготовлением раствора в построечных условиях из плиток: гладких неглазурованных керамических для полов одноцветных КОЭФ. К ПОЗИЦИИ: МДС 81-35.2004 п 4.7 ОЗП=1,15; ЭМ=1,25 к расх.; ЗПМ=1,25; ТЗ=1,15; ТЗМ=1,25 ИНДЕКС К ПОЗИЦИИ: ТЕР11-01-027-06 101 Устройство покрытий на растворе их сухой смеси с приготовлением раствора в построечных условиях из плиток: гладких неглазурованных керамических для полов одноцветных ОЗП=5,8; ЭМ=4,44; ЗПМ=5,8; МАТ=3,43 НР (4089 руб.): 110%*0,9 от ФОТ (4130 руб.) СП (2106 руб.): 60%*0,85 от ФОТ (4130 руб.) | 100 м2 покрытия | 0.18 | 56155.36 | 21946.68 | 1740.75 | 1001.66 | 10108 | 3950 | 313 | 180 | 137.75 | 24.8 | 5.28 | 0.95
24 | ТЕРр61-1-9 | Сплошное выравнивание штукатурки внутри здания (однослойная штукатурка) сухой растворной смесью (типа «Ветонит») толщиной до 10 мм для последующей окраски или оклейки обоями: стен ИНДЕКС К ПОЗИЦИИ: ТЕРр61-1-9 9 Сплошное выравнивание штукатурки внутри здания (однослойная штукатурка) сухой растворной смесью (типа «Ветонит») толщиной до 10 мм для последующей окраски или оклейки обоями: стен ОЗП=5,8; ЭМ=5,03; ЗПМ=5,8; МАТ=2,57 НР (1837 руб.): 71% от ФОТ (2587 руб.) СП (1035 руб.): 40% от ФОТ (2587 руб.) | 100 м2 поверхности | 0.192 | 64054.29 | 13132.24 | 398.78 | 345.68 | 12298 | 2521 | 77 | 66 | 73.8 | 14.17 | 1.9 | 0.36
25 | ТЕРр61-1-10 | Сплошное выравнивание штукатурки внутри здания (однослойная штукатурка) сухой растворной смесью (типа «Ветонит») толщиной до 10 мм для последующей окраски или оклейки обоями: потолков ИНДЕКС К ПОЗИЦИИ: ТЕРр61-1-10 10 Сплошное выравнивание штукатурки внутри здания (однослойная штукатурка) сухой растворной смесью (типа «Ветонит») толщиной до 10 мм для последующей окраски или оклейки обоями: потолков ОЗП=5,8; ЭМ=5,08; ЗПМ=5,8; МАТ=2,57 НР (873 руб.): 71% от ФОТ (1230 руб.) СП (492 руб.): 40% от ФОТ (1230 руб.) | 100 м2 поверхности | 0.072 | 76065.84 | 16701.1 | 443.33 | 387.9 | 5477 | 1202 | 32 | 28 | 89.76 | 6.46 | 2.14 | 0.15
26 | ТЕРр61-1-11 | Сплошное выравнивание штукатурки внутри здания (однослойная штукатурка) сухой растворной смесью (типа «Ветонит») толщиной до 10 мм для последующей окраски или оклейки обоями: оконных и дверных откосов плоских ИНДЕКС К ПОЗИЦИИ: ТЕРр61-1-11 11 Сплошное выравнивание штукатурки внутри здания (однослойная штукатурка) сухой растворной смесью (типа «Ветонит») толщиной до 10 мм для последующей окраски или оклейки обоями: оконных и дверных откосов плоских ОЗП=5,8; ЭМ=5,21; ЗПМ=5,8; МАТ=2,57 НР (536 руб.): 71% от ФОТ (755 руб.) СП (302 руб.): 40% от ФОТ (755 руб.) | 100 м2 поверхности | 0.03 | 114730.24 | 24646.46 | 605.66 | 540.68 | 3442 | 739 | 18 | 16 | 130.63 | 3.92 | 3.01 | 0.09
27 | ТЕРр62-17-3 | Окрашивание водоэмульсионными составами поверхностей потолков, ранее окрашенных: известковой или клеевой краской, с расчисткой старой краски более 35% ИНДЕКС К ПОЗИЦИИ: ТЕРр62-17-3 100 Окрашивание водоэмульсионными составами поверхностей потолков, ранее окрашенных: известковой или клеевой краской, с расчисткой старой краски более 35% ОЗП=5,8; ЭМ=5,26; ЗПМ=5,8; МАТ=1,77 НР (41890 руб.): 71% от ФОТ (59000 руб.) СП (23600 руб.): 40% от ФОТ (59000 руб.) | 100 м2 окрашиваемой поверхности | 10.98 | 9073.65 | 5353.17 | 80.37 | 20.18 | 99629 | 58778 | 882 | 222 | 34.02 | 373.54 | 0.1 | 1.1
28 | ТЕРр62-16-3 | Окрашивание водоэмульсионными составами поверхностей стен, ранее окрашенных: известковой или клеевой краской с расчисткой старой краски более 35% ИНДЕКС К ПОЗИЦИИ: ТЕРр62-16-3 91 Окрашивание водоэмульсионными составами поверхностей стен, ранее окрашенных: известковой или клеевой краской с расчисткой старой краски более 35% ОЗП=5,8; ЭМ=5,26; ЗПМ=5,8; МАТ=1,77 НР (36339 руб.): 71% от ФОТ (51181 руб.) СП (20472 руб.): 40% от ФОТ (51181 руб.) | 100 м2 окрашиваемой поверхности | 11.76 | 8000.97 | 4331.96 | 80.37 | 20.18 | 94091 | 50944 | 945 | 237 | 27.53 | 323.75 | 0.1 | 1.18
29 | ТЕРр62-7-4 | Улучшенная масляная окраска ранее окрашенных стен: за два раза с расчисткой старой краски до 10% ИНДЕКС К ПОЗИЦИИ: ТЕРр62-7-4 38 Улучшенная масляная окраска ранее окрашенных стен: за два раза с расчисткой старой краски до 10% ОЗП=5,8; ЭМ=5,26; ЗПМ=5,8; МАТ=1,97 НР (41467 руб.): 71% от ФОТ (58404 руб.) СП (23362 руб.): 40% от ФОТ (58404 руб.) | 100 м2 окрашиваемой поверхности | 11.46 | 6676.8 | 5076.22 | 80.37 | 20.18 | 76516 | 58173 | 921 | 231 | 32.26 | 369.7 | 0.1 | 1.15
30 | ТЕРр62-7-5 | Улучшенная масляная окраска ранее окрашенных стен: за два раза с расчисткой старой краски до 35% ИНДЕКС К ПОЗИЦИИ: ТЕРр62-7-5 39 Улучшенная масляная окраска ранее окрашенных стен: за два раза с расчисткой старой краски до 35% ОЗП=5,8; ЭМ=5,26; ЗПМ=5,8; МАТ=1,96 НР (26832 руб.): 71% от ФОТ (37791 руб.) СП (15116 руб.): 40% от ФОТ (37791 руб.) | 100 м2 окрашиваемой поверхности | 4.68 | 9950.92 | 8054.92 | 80.37 | 20.18 | 46570 | 37697 | 376 | 94 | 51.19 | 239.57 | 0.1 | 0.47
31 | ТЕРр62-10-4 | Улучшенная масляная окраска ранее окрашенных дверей: за два раза с расчисткой старой краски до 10% ИНДЕКС К ПОЗИЦИИ: ТЕРр62-10-4 68 Улучшенная масляная окраска ранее окрашенных дверей: за два раза с расчисткой старой краски до 10% ОЗП=5,8; ЭМ=5,26; ЗПМ=5,8; МАТ=1,76 НР (10721 руб.): 71% от ФОТ (15100 руб.) СП (6040 руб.): 40% от ФОТ (15100 руб.) | 100 м2 окрашиваемой поверхности | 2.238 | 8472.58 | 6726.9 | 80.37 | 20.18 | 18962 | 15055 | 180 | 45 | 42.75 | 95.67 | 0.1 | 0.22
32 | ТЕРр62-9-4 | Улучшенная масляная окраска ранее окрашенных окон: за два раза с расчисткой старой краски до 10% ИНДЕКС К ПОЗИЦИИ: ТЕРр62-9-4 50 Улучшенная масляная окраска ранее окрашенных окон: за два раза с расчисткой старой краски до 10% ОЗП=5,8; ЭМ=5,26; ЗПМ=5,8; МАТ=1,76 НР (12480 руб.): 71% от ФОТ (17578 руб.) СП (7031 руб.): 40% от ФОТ (17578 руб.) | 100 м2 окрашиваемой поверхности | 1.32 | 15051.63 | 13296.44 | 80.37 | 20.18 | 19868 | 17551 | 106 | 27 | 84.5 | 111.54 | 0.1 | 0.13
33 | ТЕРр62-35-1 | Окраска масляными составами ранее окрашенных металлических решеток и оград: без рельефа за 1 раз ИНДЕКС К ПОЗИЦИИ: ТЕРр62-35-1 230 Окраска масляными составами ранее окрашенных металлических решеток и оград: без рельефа за 1 раз ОЗП=5,8; ЭМ=6,11; ЗПМ=5,8; МАТ=2,17 НР (12199 руб.): 71% от ФОТ (17181 руб.) СП (6872 руб.): 40% от ФОТ (17181 руб.) | 100 м2 окрашиваемой поверхности | 1.74 | 10518.63 | 9873.98 | 8.62 |  | 18302 | 17181 | 15 |  | 62.75 | 109.19
34 | ТЕРр62-31-4 | Окраска масляными составами ранее окрашенных металлических покрытий отдельных карнизов, брандмауэрных стен, парапетов, зонтов, сандриков, подоконных отливов, металлических балок, прогонов и других мелких покрытий: за два раза с земли и лесов ИНДЕКС К ПОЗИЦИИ: ТЕРр62-31-4 219 Окраска масляными составами ранее окрашенных металлических покрытий отдельных карнизов, брандмауэрных стен, парапетов, зонтов, сандриков, подоконных отливов, металлических балок, прогонов и других мелких покрытий: за два раза с земли и лесов ОЗП=5,8; ЭМ=5,47; ЗПМ=5,8; МАТ=1,82 НР (834 руб.): 71% от ФОТ (1175 руб.) СП (470 руб.): 40% от ФОТ (1175 руб.) | 100 м2 окрашиваемой поверхности | 0.36 | 4449.42 | 3265.11 | 9.63 |  | 1602 | 1175 | 3 |  | 20.75 | 7.47
35 | ТЕРр62-18-2 | Окраска масляными составами: плинтусов и галтелей ИНДЕКС К ПОЗИЦИИ: ТЕРр62-18-2 108 Окраска масляными составами: плинтусов и галтелей ОЗП=5,8; ЭМ=5,26; ЗПМ=5,8; МАТ=2,04 НР (1307 руб.): 71% от ФОТ (1841 руб.) СП (736 руб.): 40% от ФОТ (1841 руб.) | 100 м2 окрашиваемой поверхности | 0.3 | 7193.98 | 6118.13 | 80.37 | 20.18 | 2158 | 1835 | 24 | 6 | 38.4 | 11.52 | 0.1 | 0.03
36 | ТЕРр62-33-1 | Окраска масляными составами ранее окрашенных поверхностей радиаторов и ребристых труб отопления: за 1 раз ИНДЕКС К ПОЗИЦИИ: ТЕРр62-33-1 226 Окраска масляными составами ранее окрашенных поверхностей радиаторов и ребристых труб отопления: за 1 раз ОЗП=5,8; ЭМ=6,11; ЗПМ=5,8; МАТ=1,85 НР (3735 руб.): 71% от ФОТ (5260 руб.) СП (2104 руб.): 40% от ФОТ (5260 руб.) | 100 м2 окрашиваемой поверхности | 0.66 | 8930.43 | 7969.49 | 8.62 |  | 5894 | 5260 | 6 |  | 50.02 | 33.01
37 | ТЕРр62-32-1 | Окраска масляными составами ранее окрашенных поверхностей труб: стальных за 1 раз ИНДЕКС К ПОЗИЦИИ: ТЕРр62-32-1 222 Окраска масляными составами ранее окрашенных поверхностей труб: стальных за 1 раз ОЗП=5,8; ЭМ=6,11; ЗПМ=5,8; МАТ=1,85 НР (1970 руб.): 71% от ФОТ (2774 руб.) СП (1110 руб.): 40% от ФОТ (2774 руб.) | 100 м2 окрашиваемой поверхности | 0.3 | 10208.92 | 9247.98 | 8.62 |  | 3063 | 2774 | 3 |  | 62.75 | 18.83
38 | ТЕРр62-2-2 | Простая масляная окраска ранее окрашенных стен: с подготовкой и расчисткой старой краски до 10% ИНДЕКС К ПОЗИЦИИ: ТЕРр62-2-2 8 Простая масляная окраска ранее окрашенных стен: с подготовкой и расчисткой старой краски до 10% ОЗП=5,8; ЭМ=5,33; ЗПМ=5,8; МАТ=1,98 НР (4575 руб.): 71% от ФОТ (6444 руб.) СП (2578 руб.): 40% от ФОТ (6444 руб.) | 100 м2 окрашиваемой поверхности | 1.92 | 4534.38 | 3335.93 | 88.96 | 20.18 | 8706 | 6405 | 171 | 39 | 21.2 | 40.7 | 0.1 | 0.19
39 | ТЕРр62-18-3 | Окраска масляными составами: торцов лестничных маршей ИНДЕКС К ПОЗИЦИИ: ТЕРр62-18-3 109 Окраска масляными составами: торцов лестничных маршей ОЗП=5,8; ЭМ=5,26; ЗПМ=5,8; МАТ=1,96 НР (2217 руб.): 71% от ФОТ (3123 руб.) СП (1249 руб.): 40% от ФОТ (3123 руб.) | 100 м2 окрашиваемой поверхности | 0.48 | 7733.18 | 6484.57 | 80.37 | 20.18 | 3712 | 3113 | 39 | 10 | 40.7 | 19.54 | 0.1 | 0.05
40 | ТЕРр62-18-2 | Окраска масляными составами: плинтусов и галтелей ИНДЕКС К ПОЗИЦИИ: ТЕРр62-18-2 108 Окраска масляными составами: плинтусов и галтелей ОЗП=5,8; ЭМ=5,26; ЗПМ=5,8; МАТ=2,04 НР (1046 руб.): 71% от ФОТ (1473 руб.) СП (589 руб.): 40% от ФОТ (1473 руб.) | 100 м2 окрашиваемой поверхности | 0.24 | 7193.98 | 6118.13 | 80.37 | 20.18 | 1727 | 1468 | 19 | 5 | 38.4 | 9.22 | 0.1 | 0.02
Итого прямые затраты по разделу в текущих ценах | [8 empty] | 432803 | 286475 | 4154 | 1223 |  | 1816.79 |  | 6.18
Накладные расходы | [8 empty] | 205422
Сметная прибыль | [8 empty] | 115627
Итого по разделу 2 Отделочные работы | [8 empty] | 753852 |  |  |  |  | 1816.79 |  | 6.18
ИТОГИ ПО СМЕТЕ:
Итого прямые затраты по смете в текущих ценах | [8 empty] | 583083 | 321726 | 13484 | 3212 |  | 2032.28 |  | 15.2
Накладные расходы | [8 empty] | 235060
В том числе, справочно:
68% ФОТ (от 1093) (Поз. 9) | [8 empty] | 743
69% ФОТ (от 3591) (Поз. 15) | [8 empty] | 2478
71% ФОТ (от 283568) (Поз. 22, 24-40) | [8 empty] | 201333
73% ФОТ (от 17362) (Поз. 6-8, 12-14, 17) | [8 empty] | 12674
77% ФОТ (от 2667) (Поз. 5, 18-19) | [8 empty] | 2054
99%*0,9 ФОТ (от 2765) (Поз. 1) | [8 empty] | 2464
105%*0,9 ФОТ (от 9762) (Поз. 2, 10, 16, 20) | [8 empty] | 9225
110%*0,9 ФОТ (от 4130) (Поз. 23) | [8 empty] | 4089
Сметная прибыль | [8 empty] | 133228
В том числе, справочно:
40% ФОТ (от 286488) (Поз. 15, 24-40) | [8 empty] | 114595
48% ФОТ (от 1093) (Поз. 9) | [8 empty] | 525
50% ФОТ (от 17362) (Поз. 6-8, 12-14, 17) | [8 empty] | 8681
50%*0,85 ФОТ (от 9762) (Поз. 2, 10, 16, 20) | [8 empty] | 4149
54% ФОТ (от 671) (Поз. 22) | [8 empty] | 362
56% ФОТ (от 2667) (Поз. 5, 18-19) | [8 empty] | 1494
56%*0,85 ФОТ (от 2765) (Поз. 1) | [8 empty] | 1316
60%*0,85 ФОТ (от 4130) (Поз. 23) | [8 empty] | 2106
Итого | [8 empty] | 951371 |  |  |  |  | 2032.28 |  | 15.2
НДС 18% | [8 empty] | 171246.78
ВСЕГО по смете | [8 empty] | 1122617.78 |  |  |  |  | 2032.28 |  | 15.2
Составил: ___________________________
(должность, подпись, расшифровка)
Проверил: ___________________________
(должность, подпись, расшифровка)
Заказчик: ___________________________
(должность, подпись, расшифровка)
М.П.
Подрядчик: ___________________________
(должность, подпись, расшифровка)
М.П.