## Локальная смета
СОГЛАСОВАНО: | [11 empty] | УТВЕРЖДАЮ:
_________________ | [11 empty] | _________________
" _____ " ________________ 2012 г. | [11 empty] | "____" ______________2012 г.
ул. Ленина 30А, ул. Комсомольская 9, ул. Мира 9, ул. Мира 23
(наименование стройки)
ЛОКАЛЬНЫЙ СМЕТНЫЙ РАСЧЕТ
(локальная смета)
Капитальный ремонт мягкой кровли жилых домов г. Лангепаса
(наименование работ и затрат, наименование объекта)
Основание: Дефектная ведомость
|  |  | Сметная стоимость строительных работ _______________________________________________________________________________________________ | [5 empty] | ___________________________3179,750 |  | тыс. руб.
|  |  | Средства на оплату труда _______________________________________________________________________________________________ | [5 empty] | ___________________________367,907 |  | тыс. руб.
|  |  | Сметная трудоемкость _______________________________________________________________________________________________ | [5 empty] | _______________________________________________________________________________________________2349,17 |  | чел.час
Составлен(а) в текущих (прогнозных) ценах по состоянию на II квартал 2012г.
№ пп | Обоснование | Наименование | Ед. изм. | Кол. | Стоимость единицы, руб. |  |  |  | Общая стоимость, руб. |  |  |  | Т/з осн. раб.на ед. | Т/з осн. раб. Всего | Т/з мех. на ед. | Т/з мех. Всего
[5 empty] | Всего | В том числе |  |  | Всего | В том числе
[6 empty] | Осн.З/п | Эк.Маш | З/пМех |  | Осн.З/п | Эк.Маш | З/пМех
1 | 2 | 3 | 4 | 5 | 6 | 7 | 8 | 9 | 10 | 11 | 12 | 13 | 14 | 15 | 16 | 17
Раздел 1. Новый Раздел
1 | ТЕРр58-7-6 | Смена существующих рулонных кровель на покрытия из наплавляемых материалов: в два слоя ИНДЕКС К ПОЗИЦИИ: ТЕРр58-7-6 26 Смена существующих рулонных кровель на покрытия из наплавляемых материалов: в два слоя ОЗП=5,48; ЭМ=4,84; ЗПМ=5,48; МАТ=2,92 НР (239206 руб.): 87%*0.85 от ФОТ СП (168204 руб.): 65%*0.8 от ФОТ | 100 м2 покрытия | 37.508 | 55068.19 | 8572.58 | 448.23 | 51.46 | 2065498 | 321540 | 16812 | 1930 | 54.87 | 2058.06 | 0.27 | 10.13
2 | ТЕРр58-7-7 | Смена существующих рулонных кровель на покрытия из наплавляемых материалов: в один слой ИНДЕКС К ПОЗИЦИИ: ТЕРр58-7-7 27 Смена существующих рулонных кровель на покрытия из наплавляемых материалов: в один слой ОЗП=5,48; ЭМ=4,85; ЗПМ=5,48; МАТ=2,89 НР (14787 руб.): 87%*0.85 от ФОТ СП (10398 руб.): 65%*0.8 от ФОТ | 100 м2 покрытия | 2.7434 | 38293.44 | 7260.23 | 255.11 | 28.61 | 105054 | 19918 | 700 | 78 | 46.47 | 127.49 | 0.15 | 0.41
3 | ТЕР12-01-016-02 | Огрунтовка оснований из бетона или раствора под водоизоляционный кровельный ковер: готовой эмульсией битумной КОЭФ. К ПОЗИЦИИ: ОЗП=1,15; ЭМ=1,25 к расх.; ЗПМ=1,25; ТЗ=1,15; ТЗМ=1,25 ИНДЕКС К ПОЗИЦИИ: ТЕР12-01-016-02 70 Огрунтовка оснований из бетона или раствора под водоизоляционный кровельный ковер: готовой эмульсией битумной ОЗП=5,48; ЭМ=4,6; ЗПМ=5,48; МАТ=3,08 НР (18808 руб.): 126%*0,9 * 0.85 от ФОТ СП (8624 руб.): 65%*0,85 * 0.8 от ФОТ | 100 м2 кровли | 40.2514 | 1008.5 | 484.75 | 32.49 |  | 40594 | 19512 | 1308 |  | 3.22 | 129.61
4 | ТЕРр65-38-1 | Смена частей канализационного стояка над кровлей: патрубка ИНДЕКС К ПОЗИЦИИ: ТЕРр65-38-1 211 Смена частей канализационного стояка над кровлей: патрубка ОЗП=5,48; ЗПМ=5,48; МАТ=3,86 НР (3724 руб.): 108%*0.85 от ФОТ СП (1947 руб.): 60%*0.8 от ФОТ | 1 шт. | 9 | 1372.61 | 450.73 |  |  | 12353 | 4057 |  |  | 3.15 | 28.35
5 | ТЕР46-04-012-03 | Разборка деревянных заполнений проемов: дверных и воротных ИНДЕКС К ПОЗИЦИИ: ТЕР46-04-012-03 225 Разборка деревянных заполнений проемов: дверных и воротных ОЗП=5,48; ЭМ=3,92; ЗПМ=5,48 НР (377 руб.): 116%*0.85 от ФОТ СП (214 руб.): 70%*0.8 от ФОТ | 100 м2 | 0.024 | 16534.41 | 14469.12 | 2065.29 | 1475.6 | 397 | 347 | 50 | 35 | 103.91 | 2.49 | 7.74 | 0.19
6 | ТЕР10-01-039-03 | Установка блоков в наружных и внутренних дверных проемах: в перегородках и деревянных нерубленых стенах, площадь проема до 3 м2 КОЭФ. К ПОЗИЦИИ: ОЗП=1,15; ЭМ=1,25 к расх.; ЗПМ=1,25; ТЗ=1,15; ТЗМ=1,25 ИНДЕКС К ПОЗИЦИИ: ТЕР10-01-039-03 118 Установка блоков в наружных и внутренних дверных проемах: в перегородках и деревянных нерубленых стенах, площадь проема до 3 м2 ОЗП=5,48; ЭМ=4,6; ЗПМ=5,48; МАТ=2,64 НР (465 руб.): 124%*0,9 * 0.85 от ФОТ СП (210 руб.): 63%*0,85 * 0.8 от ФОТ | 100 м2 проемов | 0.024 | 160145.23 | 20415.64 | 3166.87 |  | 3843 | 490 | 76 |  | 132.25 | 3.17
Итого прямые затраты по смете в текущих ценах | [8 empty] | 2227739 | 365864 | 18946 | 2043 |  | 2349.17 |  | 10.73
Накладные расходы | [8 empty] | 277367
В том числе, справочно:
87%*0.85 ФОТ (от 343466) (Поз. 1-2) | [8 empty] | 253993
108%*0.85 ФОТ (от 4057) (Поз. 4) | [8 empty] | 3724
116%*0.85 ФОТ (от 382) (Поз. 5) | [8 empty] | 377
124%*0,9 * 0.85 ФОТ (от 490) (Поз. 6) | [8 empty] | 465
126%*0,9 * 0.85 ФОТ (от 19512) (Поз. 3) | [8 empty] | 18808
Сметная прибыль | [8 empty] | 189597
В том числе, справочно:
60%*0.8 ФОТ (от 4057) (Поз. 4) | [8 empty] | 1947
63%*0,85 * 0.8 ФОТ (от 490) (Поз. 6) | [8 empty] | 210
65%*0,85 * 0.8 ФОТ (от 19512) (Поз. 3) | [8 empty] | 8624
65%*0.8 ФОТ (от 343466) (Поз. 1-2) | [8 empty] | 178602
70%*0.8 ФОТ (от 382) (Поз. 5) | [8 empty] | 214
Итого | [8 empty] | 2694703 |  |  |  |  | 2349.17 |  | 10.73
НДС 18% | [8 empty] | 485046.54
ВСЕГО по смете | [8 empty] | 3179749.54 |  |  |  |  | 2349.17 |  | 10.73
Составил: ___________________________ В.В.Бутенко, вед. инженер отдела эксплуатации, ЛГ МУП "УК ЖКК"
(должность, подпись, расшифровка)
Начальник ОЭЖФ ЛГ МУП "УК ЖКК" ________________ М.А.Тхагапсов
(должность, подпись, расшифровка)
Проверил: ___________________________
(должность, подпись, расшифровка)
Заказчик: ___________________________
(должность, подпись, расшифровка)
М.П.
Подрядчик: ___________________________
(должность, подпись, расшифровка)
М.П.
Инвестор: ___________________________
(должность, подпись, расшифровка)
М.П.
Сдал: ___________________________
(должность, подпись, расшифровка)
Принял: ___________________________
(должность, подпись, расшифровка)