## Ведомость объемов работ 5 граф
Главный инженер
ЛГ МУП "УК ЖКК"
_____________________Елтуков А.Ю
ДЕФЕКТНАЯ ВЕДОМОСТЬ № 02-01-02
Кровля в 2 слоя
№ пп | Наименование | Ед. изм. | Кол. | Примечание
1 | 2 | 3 | 4 | 5
Раздел 1. Общестроительные работы
1 | Смена существующих рулонных кровель на покрытия из наплавляемых рулонных материалов: в два слоя (унифлекс: ТКП; унифлекс: ТПП) | 100 м2 покрытия | 9.6
2 | Затаривание строительного мусора в мешки | 1 т | 7.5
3 | Погрузочные работы при автомобильных перевозках: мусора строительного с погрузкой вручную | 1 т груза | 7.5
4 | Перевозка грузов автомобилями-самосвалами грузоподъемностью 10 т, работающих вне карьера, на расстояние: до 12 км I класс груза | 1 т груза | 7.5
Составил: ___________________________
(должность, подпись, расшифровка)