## ЛСР 17 граф
СОГЛАСОВАНО: | [11 empty] | УТВЕРЖДАЮ:
_________________ | [11 empty] | _________________
" _____ " ________________ 2016 г. | [11 empty] | "____" ______________2016 г.
(наименование стройки)
ЛОКАЛЬНЫЙ СМЕТНЫЙ РАСЧЕТ № 02-01-02
|  | на | Кровля в 2 слоя
(наименование работ и затрат, наименование объекта)
|  |  | Основание: | [6 empty] | Дефектная ведомость
|  |  | Сметная стоимость строительных работ _______________________________________________________________________________________________ | [5 empty] | ___________________________1138,177 |  | тыс. руб.
|  |  | Средства на оплату труда _______________________________________________________________________________________________ | [5 empty] | ___________________________4,869 |  | тыс. руб.
|  |  | Сметная трудоемкость _______________________________________________________________________________________________ | [5 empty] | _______________________________________________________________________________________________534,48 |  | чел.час
Составлен(а) в СНБ-2001 (ред. 2014 г. с изм. от 12.11.14 № 703/пр) в текущих (прогнозных) ценах по состоянию на I квартал 2016 г.
№ пп | Обосно- вание | Наименование | Ед. изм. | Кол. | Стоимость единицы, руб. |  |  |  | Общая стоимость, руб. |  |  |  | Т/з осн. раб.на ед. | Т/з осн. раб. Всего | Т/з мех. на ед. | Т/з мех. Всего
[5 empty] | Всего | В том числе |  |  | Всего | В том числе
[6 empty] | Осн.З/п | Эк.Маш | З/пМех |  | Осн.З/п | Эк.Маш | З/пМех
1 | 2 | 3 | 4 | 5 | 6 | 7 | 8 | 9 | 10 | 11 | 12 | 13 | 14 | 15 | 16 | 17
Раздел 1. Общестроительные работы
1 | ФЕРр58-7-6 | Смена существующих рулонных кровель на покрытия из наплавляемых рулонных материалов: в два слоя НР (4380 руб.): 91% от ФОТ СП (3128 руб.): 65% от ФОТ | 100 м2 покрытия | 9.6 | 2770.73 | 497.67 | 50.66 | 3.65 | 26599 | 4778 | 486 | 35 | 54.87 | 526.75 | 0.27 | 2.59
2 | ФССЦ-101-3358 | Унифлекс: ТКП | м2 | 1094 | 30.11 |  |  |  | 32940
3 | ФССЦ-101-4249 | Унифлекс: ТПП | м2 | 1286 | 26.13 |  |  |  | 33603
4 | ФЕРр69-15-1 | Затаривание строительного мусора в мешки НР (48 руб.): 86% от ФОТ СП (28 руб.): 50% от ФОТ | 1 т | 7.5 | 23.81 | 7.41 |  |  | 179 | 56 |  |  | 1.03 | 7.73
5 | ФССЦпг-01-01-01-041 | Погрузочные работы при автомобильных перевозках: мусора строительного с погрузкой вручную НР 0% от ФОТ СП 0% от ФОТ | 1 т груза | 7.5 | 42.98 |  | 42.98 |  | 322 |  | 322
6 | ФССЦпг-03-21-01-012 | Перевозка грузов автомобилями-самосвалами грузоподъемностью 10 т, работающих вне карьера, на расстояние: до 12 км I класс груза НР 0% от ФОТ СП 0% от ФОТ | 1 т груза | 7.5 | 12.2 |  | 12.2 |  | 92 |  | 92
Итого прямые затраты по смете в ценах 2001г. | [8 empty] | 93735 | 4834 | 900 | 35 |  | 534.48 |  | 2.59
Накладные расходы | [8 empty] | 4428
В том числе, справочно:
86% ФОТ (от 56) (Поз. 4) | [8 empty] | 48
91% ФОТ (от 4813) (Поз. 1-3) | [8 empty] | 4380
Сметная прибыль | [8 empty] | 3156
В том числе, справочно:
50% ФОТ (от 56) (Поз. 4) | [8 empty] | 28
65% ФОТ (от 4813) (Поз. 1-3) | [8 empty] | 3128
ВСЕГО по смете | [8 empty] | 1138177.26 |  |  |  |  | 534.48 |  | 2.59
Крыши, кровли | [8 empty] | 100650 |  |  |  |  | 526.75 |  | 2.59
Прочие ремонтно-строительные работы | [8 empty] | 255 |  |  |  |  | 7.73
Погрузо-разгрузочные работы | [8 empty] | 322
Перевозка грузов автотранспортом | [8 empty] | 92
Итого | [8 empty] | 101319 |  |  |  |  | 534.48 |  | 2.59
В том числе:
Материалы | [8 empty] | 88001
Машины и механизмы | [8 empty] | 900
ФОТ | [8 empty] | 4869
Накладные расходы | [8 empty] | 4428
Сметная прибыль | [8 empty] | 3156
Приказ Региональной службы по тарифам ХМАО-Югры № 231 от 24.12.2015 101 319 * 9,52 | [8 empty] | 964557
НДС 18% | [8 empty] | 173620.26
ВСЕГО по смете | [8 empty] | 1138177.26 |  |  |  |  | 534.48 |  | 2.59
Составил: ___________________________ Терещенко Е.И. (ведущий инженер ПТО по ЭЖФ ЛГ МУП УК "ЖКК") 19.02.2016
(должность, подпись, расшифровка)