## ЛСР 17 граф
СОГЛАСОВАНО: | [11 empty] | УТВЕРЖДАЮ:
_________________ | [11 empty] | _________________
" _____ " ________________ 2014 г. | [11 empty] | "____" ______________2014 г.
(наименование стройки)
ЛОКАЛЬНЫЙ СМЕТНЫЙ РАСЧЕТ
(локальная смета)
|  | на | Текущий ремонт Солнечная 14 (1,2,3 подъезд)
(наименование работ и затрат, наименование объекта)
Основание:
|  |  | Сметная стоимость строительных работ _______________________________________________________________________________________________ | [5 empty] | ___________________________462,318 |  | тыс. руб.
|  |  | Средства на оплату труда _______________________________________________________________________________________________ | [5 empty] | ___________________________171,618 |  | тыс. руб.
|  |  | Сметная трудоемкость _______________________________________________________________________________________________ | [5 empty] | _______________________________________________________________________________________________950,09 |  | чел.час
Составлен(а) в текущих (прогнозных) ценах по состоянию на 4 кв. 2013 г.
№ пп | Обосно- вание | Наименование | Ед. изм. | Кол. | Стоимость единицы, руб. |  |  |  | Общая стоимость, руб. |  |  |  | Т/з осн. раб.на ед. | Т/з осн. раб. Всего | Т/з мех. на ед. | Т/з мех. Всего
[5 empty] | Всего | В том числе |  |  | Всего | В том числе
[6 empty] | Осн.З/п | Эк.Маш | З/пМех |  | Осн.З/п | Эк.Маш | З/пМех
1 | 2 | 3 | 4 | 5 | 6 | 7 | 8 | 9 | 10 | 11 | 12 | 13 | 14 | 15 | 16 | 17
Раздел 1. Новый Раздел
1 | ТЕРр56-6-1 | Ремонт форточек ИНДЕКС К ПОЗИЦИИ(справочно): ТЕРр56-6-1 14 Ремонт форточек ОЗП=6,63; ЭМ=6,71; ЗПМ=6,63; МАТ=3,21 Проемы: НР (402 руб.): 86%*0,85 от ФОТ СП (273 руб.): 62%*0,8 от ФОТ | 100 шт. форточек | 0.03 | 2960.54 | 2770.88 | 4.24 |  | 89 | 83 |  |  | 91.66 | 2.75
2 | ТЕРр56-12-3 | Смена дверных приборов: ручки-скобы ИНДЕКС К ПОЗИЦИИ(справочно): ТЕРр56-12-3 29 Смена дверных приборов: ручки-скобы ОЗП=6,64; ЗПМ=6,64; МАТ=2,84 Проемы: НР (1791 руб.): 86%*0,85 от ФОТ СП (1215 руб.): 62%*0,8 от ФОТ | 100 шт. приборов | 0.42 | 3998.26 | 877.64 |  |  | 1679 | 369 |  |  | 32.76 | 13.76
3 | ТЕРр56-12-15 | Смена оконных приборов: завертки форточные ИНДЕКС К ПОЗИЦИИ(справочно): ТЕРр56-12-15 41 Смена оконных приборов: завертки форточные ОЗП=6,64; ЗПМ=6,64; МАТ=3,09 Проемы: НР (2980 руб.): 86%*0,85 от ФОТ СП (2022 руб.): 62%*0,8 от ФОТ | 100 шт. приборов | 0.7 | 1545.26 | 877.64 |  |  | 1082 | 614 |  |  | 32.76 | 22.93
4 | ТЕР15-05-001-05 | Остекление оконным стеклом фрамуг с одним переплетом 1 464,55 = 4 904,53 - 87 x 39,54 ИНДЕКС К ПОЗИЦИИ(справочно): ТЕР15-05-001-05 647 Остекление оконным стеклом фрамуг с одним переплетом ОЗП=6,64; ЭМ=5,43; ЗПМ=6,64; МАТ=3,8 Отделочные работы: НР (143 руб.): 110%*0,85 от ФОТ СП (67 руб.): 55%*0,8 от ФОТ | 100 м2 площади проемов по наружному обводу коробок | 0,02378 0,0114+0,0038+0,00858 | 1464.55 | 956.67 | 69.22 | 7.73 | 35 | 23 | 2 |  | 35.71 | 0.85 | 0.19
5 | Стоимость КЕРАМА-Л | Стекло листовое ИНДЕКС К ПОЗИЦИИ(справочно): ТЕР15-05-001-05 647 Остекление оконным стеклом фрамуг с одним переплетом ОЗП=6,64; ЭМ=5,43; ЗПМ=6,64; МАТ=3,8 Стекольные, обойные и облицовочные работы | м2 | 2.069 | 148.41 |  |  |  | 307
6 | ТЕРр59-4-1 | Разборка поручней деревянных: прямой части ИНДЕКС К ПОЗИЦИИ(справочно): ТЕРр59-4-1 6 Разборка поручней деревянных: прямой части ОЗП=6,62; ЗПМ=6,62 Лестницы, крыльца: НР (45 руб.): 80%*0,85 от ФОТ СП (32 руб.): 60%*0,8 от ФОТ | 100 м поручня | 0.029 | 349.01 | 349.01 |  |  | 10 | 10 |  |  | 13.25 | 0.38
7 | ТЕР10-01-060-01 прим. | Установка и крепление поручней 215,66 = 1 178,86 - 112 x 8,60 ИНДЕКС К ПОЗИЦИИ(справочно): ТЕР10-01-060-01 172 Установка и крепление наличников ОЗП=6,62; ЭМ=6,71; ЗПМ=6,62; МАТ=3,63 Деревянные конструкции: НР (42 руб.): 124%*0,85 от ФОТ СП (20 руб.): 63%*0,8 от ФОТ | 100 м коробок блоков | 0.029 | 215.66 | 200.66 | 5.65 |  | 6 | 6 |  |  | 7.82 | 0.23
8 | ТСЦ-203-0364 | Поручни из древесины тип: П-2 размером 44х75 мм ИНДЕКС К ПОЗИЦИИ(справочно): ТЕР10-01-060-01 172 Установка и крепление наличников ОЗП=6,62; ЭМ=6,71; ЗПМ=6,62; МАТ=3,63 Деревянные конструкции | м | 3.248 | 30.59 |  |  |  | 99
9 | ТЕР10-01-060-01 | Установка и крепление наличников ИНДЕКС К ПОЗИЦИИ(справочно): ТЕР10-01-060-01 172 Установка и крепление наличников ОЗП=6,62; ЭМ=6,71; ЗПМ=6,62; МАТ=3,63 Деревянные конструкции: НР (77 руб.): 124%*0,85 от ФОТ СП (37 руб.): 63%*0,8 от ФОТ | 100 м коробок блоков | 0.055 | 1178.86 | 200.66 | 5.65 |  | 65 | 11 |  |  | 7.82 | 0.43
10 | ТЕРр56-16-1 | Ремонт калевки дверного полотна (ремонт порогов) ИНДЕКС К ПОЗИЦИИ(справочно): ТЕРр56-16-1 58 Ремонт калевки дверного полотна ОЗП=6,62; ЭМ=6,71; ЗПМ=6,62; МАТ=3,21 Проемы: НР (58 руб.): 86%*0,85 от ФОТ СП (39 руб.): 62%*0,8 от ФОТ | 100 отремонтированных мест | 0.029 | 1029.81 | 407.1 | 12.71 |  | 30 | 12 |  |  | 13.62 | 0.4
11 | ТЕРр56-16-1 | Ремонт калевки дверного полотна ИНДЕКС К ПОЗИЦИИ(справочно): ТЕРр56-16-1 58 Ремонт калевки дверного полотна ОЗП=6,62; ЭМ=6,71; ЗПМ=6,62; МАТ=3,21 Проемы: НР (237 руб.): 86%*0,85 от ФОТ СП (161 руб.): 62%*0,8 от ФОТ | 100 отремонтированных мест | 0.12 | 1029.81 | 407.1 | 12.71 |  | 124 | 49 | 2 |  | 13.62 | 1.63
12 | ТЕРр63-2-2 | Смена стекол толщиной 4-6 мм в деревянных переплетах на штапиках: по замазке при площади стекол до 0,5 м2 7 057,34 = 11 947,78 - 103 x 47,48 ИНДЕКС К ПОЗИЦИИ(справочно): ТЕРр63-2-2 20 Смена стекол толщиной 4-6 мм в деревянных переплетах на штапиках: по замазке при площади стекол до 0,5 м2 ОЗП=6,62; ЭМ=6,03; ЗПМ=6,62; МАТ=2,83 Стекольные, обойные и облицовочные работы: НР (684 руб.): 81%*0,85 от ФОТ СП (397 руб.): 50%*0,8 от ФОТ | 100 м2 остекления | 0,03854 0,01378+0,01716+0,0076 | 7057.34 | 3900.52 | 52.32 | 8.7 | 272 | 150 | 2 |  | 135.2 | 5.21 | 0.25 | 0.01
13 | Стоимость КЕРАМА-Л | Стекло листовое ИНДЕКС К ПОЗИЦИИ(справочно): ТЕРр63-2-2 20 Смена стекол толщиной 4-6 мм в деревянных переплетах на штапиках: по замазке при площади стекол до 0,5 м2 ОЗП=6,62; ЭМ=6,03; ЗПМ=6,62; МАТ=2,83 Стекольные, обойные и облицовочные работы | м2 | 3.97 | 148.41 |  |  |  | 589
14 | ТЕР10-01-060-01 | Установка и крепление наличников (притворная планка) ИНДЕКС К ПОЗИЦИИ(справочно): ТЕР10-01-060-01 172 Установка и крепление наличников ОЗП=6,62; ЭМ=6,71; ЗПМ=6,62; МАТ=3,63 Деревянные конструкции: НР (279 руб.): 124%*0,85 от ФОТ СП (134 руб.): 63%*0,8 от ФОТ | 100 м коробок блоков | 0.2 | 1178.86 | 200.66 | 5.65 |  | 236 | 40 | 1 |  | 7.82 | 1.56
15 | ТЕР10-01-059-01 | Установка столов, шкафов под мойки, холодильных шкафов и др. (установка почовых ящиков) ИНДЕКС К ПОЗИЦИИ(справочно): ТЕР10-01-059-01 171 Установка столов, шкафов под мойки, холодильных шкафов и др. ОЗП=6,62; ЭМ=6,19; ЗПМ=6,62; МАТ=2,85 Деревянные конструкции: НР (1500 руб.): 124%*0,85 от ФОТ СП (717 руб.): 63%*0,8 от ФОТ | 100 шт. изделий | 0.11 | 5536.09 | 1893.03 | 466.57 | 60.19 | 609 | 208 | 51 | 7 | 75.15 | 8.27 | 1.73 | 0.19
16 | ТСЦ-101-2765 | Ящик абонентский металлический (почтовый) ИНДЕКС К ПОЗИЦИИ(справочно): ТЕР10-01-059-01 171 Установка столов, шкафов под мойки, холодильных шкафов и др. ОЗП=6,62; ЭМ=6,19; ЗПМ=6,62; МАТ=2,85 Деревянные конструкции | шт. | 11 | 399.21 |  |  |  | 4391
Раздел 2. Новый Раздел
17 | ТЕРр61-1-9 | Сплошное выравнивание штукатурки внутри здания (однослойная штукатурка) сухой растворной смесью (типа «Ветонит») толщиной до 10 мм для последующей окраски или оклейки обоями: стен ИНДЕКС К ПОЗИЦИИ(справочно): ТЕРр61-1-9 9 Сплошное выравнивание штукатурки внутри здания (однослойная штукатурка) сухой растворной смесью (типа «Ветонит») толщиной до 10 мм для последующей окраски или оклейки обоями: стен ОЗП=6,62; ЭМ=5,66; ЗПМ=6,62; МАТ=2,4 Штукатурные работы: НР (1957 руб.): 83%*0,85 от ФОТ СП (1110 руб.): 50%*0,8 от ФОТ | 100 м2 поверхности | 0,18 0,06*3 | 22002.32 | 2264.18 | 79.28 | 59.6 | 3960 | 408 | 14 | 11 | 73.8 | 13.28 | 1.9 | 0.34
18 | ТЕРр62-17-3 | Окрашивание водоэмульсионными составами поверхностей потолков, ранее окрашенных: известковой или клеевой краской, с расчисткой старой краски более 35% ИНДЕКС К ПОЗИЦИИ(справочно): ТЕРр62-17-3 100 Окрашивание водоэмульсионными составами поверхностей потолков, ранее окрашенных: известковой или клеевой краской, с расчисткой старой краски более 35% ОЗП=6,62; ЭМ=5,78; ЗПМ=6,62; МАТ=1,86 Малярные работы: НР (24040 руб.): 84%*0,85 от ФОТ СП (13468 руб.): 50%*0,8 от ФОТ | 100 м2 окрашиваемой поверхности | 5,49 1,83*3 | 2994.8 | 922.96 | 15.28 | 3.48 | 16441 | 5067 | 84 | 19 | 34.02 | 186.77 | 0.1 | 0.55
19 | ТЕРр62-16-3 | Окрашивание водоэмульсионными составами поверхностей стен, ранее окрашенных: известковой или клеевой краской с расчисткой старой краски более 35% ИНДЕКС К ПОЗИЦИИ(справочно): ТЕРр62-16-3 91 Окрашивание водоэмульсионными составами поверхностей стен, ранее окрашенных: известковой или клеевой краской с расчисткой старой краски более 35% ОЗП=6,62; ЭМ=5,78; ЗПМ=6,62; МАТ=1,86 Малярные работы: НР (20854 руб.): 84%*0,85 от ФОТ СП (11683 руб.): 50%*0,8 от ФОТ | 100 м2 окрашиваемой поверхности | 5,88 1,96*3 | 2789.65 | 746.89 | 15.28 | 3.48 | 16403 | 4392 | 90 | 20 | 27.53 | 161.88 | 0.1 | 0.59
20 | ТЕРр62-7-4 | Улучшенная масляная окраска ранее окрашенных стен: за два раза с расчисткой старой краски до 10% ИНДЕКС К ПОЗИЦИИ(справочно): ТЕРр62-7-4 38 Улучшенная масляная окраска ранее окрашенных стен: за два раза с расчисткой старой краски до 10% ОЗП=6,62; ЭМ=5,78; ЗПМ=6,62; МАТ=2,03 Малярные работы: НР (23798 руб.): 84%*0,85 от ФОТ СП (13332 руб.): 50%*0,8 от ФОТ | 100 м2 окрашиваемой поверхности | 5,73 1,91*3 | 1662.17 | 875.21 | 15.28 | 3.48 | 9524 | 5015 | 88 | 20 | 32.26 | 184.85 | 0.1 | 0.57
21 | ТЕРр62-7-5 | Улучшенная масляная окраска ранее окрашенных стен: за два раза с расчисткой старой краски до 35% ИНДЕКС К ПОЗИЦИИ(справочно): ТЕРр62-7-5 39 Улучшенная масляная окраска ранее окрашенных стен: за два раза с расчисткой старой краски до 35% ОЗП=6,62; ЭМ=5,78; ЗПМ=6,62; МАТ=2,1 Малярные работы: НР (15400 руб.): 84%*0,85 от ФОТ СП (8627 руб.): 50%*0,8 от ФОТ | 100 м2 окрашиваемой поверхности | 2,34 0,78*3 | 2330.4 | 1388.78 | 15.28 | 3.48 | 5453 | 3250 | 36 | 8 | 51.19 | 119.78 | 0.1 | 0.23
22 | ТЕРр62-10-4 | Улучшенная масляная окраска ранее окрашенных дверей: за два раза с расчисткой старой краски до 10% ИНДЕКС К ПОЗИЦИИ(справочно): ТЕРр62-10-4 68 Улучшенная масляная окраска ранее окрашенных дверей: за два раза с расчисткой старой краски до 10% ОЗП=6,62; ЭМ=5,78; ЗПМ=6,62; МАТ=1,84 Малярные работы: НР (8234 руб.): 84%*0,85 от ФОТ СП (4613 руб.): 50%*0,8 от ФОТ | 100 м2 окрашиваемой поверхности | 1,4979 0,4993*3 | 2121.29 | 1159.81 | 15.28 | 3.48 | 3177 | 1737 | 23 | 5 | 42.75 | 64.04 | 0.1 | 0.15
23 | ТЕРр62-9-4 | Улучшенная масляная окраска ранее окрашенных окон: за два раза с расчисткой старой краски до 10% ИНДЕКС К ПОЗИЦИИ(справочно): ТЕРр62-9-4 50 Улучшенная масляная окраска ранее окрашенных окон: за два раза с расчисткой старой краски до 10% ОЗП=6,62; ЭМ=5,78; ЗПМ=6,62; МАТ=1,84 Малярные работы: НР (6055 руб.): 84%*0,85 от ФОТ СП (3392 руб.): 50%*0,8 от ФОТ | 100 м2 окрашиваемой поверхности | 0,558 0,186*3 | 3259.37 | 2292.49 | 15.28 | 3.48 | 1819 | 1279 | 9 | 2 | 84.5 | 47.15 | 0.1 | 0.06
24 | ТЕРр62-35-1 | Окраска масляными составами ранее окрашенных металлических решеток и оград: без рельефа за 1 раз ИНДЕКС К ПОЗИЦИИ(справочно): ТЕРр62-35-1 230 Окраска масляными составами ранее окрашенных металлических решеток и оград: без рельефа за 1 раз ОЗП=6,62; ЭМ=6,72; ЗПМ=6,62; МАТ=2,38 Малярные работы: НР (7000 руб.): 84%*0,85 от ФОТ СП (3922 руб.): 50%*0,8 от ФОТ | 100 м2 окрашиваемой поверхности | 0,87 0,29*3 | 1996.92 | 1702.41 | 1.41 |  | 1737 | 1481 | 1 |  | 62.75 | 54.59
25 | ТЕРр62-31-4 | Окраска масляными составами ранее окрашенных металлических покрытий отдельных карнизов, брандмауэрных стен, парапетов, зонтов, сандриков, подоконных отливов, металлических балок, прогонов и других мелких покрытий: за два раза с земли и лесов ИНДЕКС К ПОЗИЦИИ(справочно): ТЕРр62-31-4 219 Окраска масляными составами ранее окрашенных металлических покрытий отдельных карнизов, брандмауэрных стен, парапетов, зонтов, сандриков, подоконных отливов, металлических балок, прогонов и других мелких покрытий: за два раза с земли и лесов ОЗП=6,62; ЭМ=5,97; ЗПМ=6,62; МАТ=1,91 Малярные работы: НР (478 руб.): 84%*0,85 от ФОТ СП (268 руб.): 50%*0,8 от ФОТ | 100 м2 окрашиваемой поверхности | 0,18 0,06*3 | 1210.14 | 562.95 | 1.76 |  | 218 | 101 |  |  | 20.75 | 3.74
26 | ТЕРр62-18-2 | Окраска масляными составами: плинтусов и галтелей ИНДЕКС К ПОЗИЦИИ(справочно): ТЕРр62-18-2 108 Окраска масляными составами: плинтусов и галтелей ОЗП=6,62; ЭМ=5,78; ЗПМ=6,62; МАТ=2,21 Малярные работы: НР (752 руб.): 84%*0,85 от ФОТ СП (421 руб.): 50%*0,8 от ФОТ | 100 м2 окрашиваемой поверхности | 0,15 0,05*3 | 1558.11 | 1054.85 | 15.28 | 3.48 | 234 | 158 | 2 | 1 | 38.4 | 5.76 | 0.1 | 0.02
27 | ТЕРр62-33-1 | Окраска масляными составами ранее окрашенных поверхностей радиаторов и ребристых труб отопления: за 1 раз ИНДЕКС К ПОЗИЦИИ(справочно): ТЕРр62-33-1 226 Окраска масляными составами ранее окрашенных поверхностей радиаторов и ребристых труб отопления: за 1 раз ОЗП=6,62; ЭМ=6,72; ЗПМ=6,62; МАТ=1,93 Малярные работы: НР (714 руб.): 84%*0,85 от ФОТ СП (400 руб.): 50%*0,8 от ФОТ | 100 м2 окрашиваемой поверхности | 0.11 | 1890.23 | 1374.05 | 1.41 |  | 208 | 151 |  |  | 50.02 | 5.5
28 | ТЕРр62-32-1 | Окраска масляными составами ранее окрашенных поверхностей труб: стальных за 1 раз ИНДЕКС К ПОЗИЦИИ(справочно): ТЕРр62-32-1 222 Окраска масляными составами ранее окрашенных поверхностей труб: стальных за 1 раз ОЗП=6,62; ЭМ=6,72; ЗПМ=6,62; МАТ=1,93 Малярные работы: НР (378 руб.): 84%*0,85 от ФОТ СП (212 руб.): 50%*0,8 от ФОТ | 100 м2 окрашиваемой поверхности | 0.05 | 2110.66 | 1594.48 | 1.41 |  | 106 | 80 |  |  | 62.75 | 3.14
29 | ТЕРр62-2-2 | Простая масляная окраска ранее окрашенных стен: с подготовкой и расчисткой старой краски до 10% ИНДЕКС К ПОЗИЦИИ(справочно): ТЕРр62-2-2 8 Простая масляная окраска ранее окрашенных стен: с подготовкой и расчисткой старой краски до 10% ОЗП=6,62; ЭМ=5,86; ЗПМ=6,62; МАТ=2,14 Малярные работы: НР (2623 руб.): 84%*0,85 от ФОТ СП (1470 руб.): 50%*0,8 от ФОТ | 100 м2 окрашиваемой поверхности | 0,96 0,32*3 | 1152.2 | 575.16 | 16.69 | 3.48 | 1106 | 552 | 16 | 3 | 21.2 | 20.35 | 0.1 | 0.1
30 | ТЕРр62-18-3 | Окраска масляными составами: торцов лестничных маршей ИНДЕКС К ПОЗИЦИИ(справочно): ТЕРр62-18-3 109 Окраска масляными составами: торцов лестничных маршей ОЗП=6,62; ЭМ=5,78; ЗПМ=6,62; МАТ=2,1 Малярные работы: НР (1272 руб.): 84%*0,85 от ФОТ СП (712 руб.): 50%*0,8 от ФОТ | 100 м2 окрашиваемой поверхности | 0,24 0,08*3 | 1729.35 | 1118.03 | 15.28 | 3.48 | 415 | 268 | 4 | 1 | 40.7 | 9.77 | 0.1 | 0.02
31 | ТЕРр62-18-2 | Окраска масляными составами: плинтусов и галтелей ИНДЕКС К ПОЗИЦИИ(справочно): ТЕРр62-18-2 108 Окраска масляными составами: плинтусов и галтелей ОЗП=6,62; ЭМ=5,78; ЗПМ=6,62; МАТ=2,21 Малярные работы: НР (600 руб.): 84%*0,85 от ФОТ СП (336 руб.): 50%*0,8 от ФОТ | 100 м2 окрашиваемой поверхности | 0,12 0,04*3 | 1558.11 | 1054.85 | 15.28 | 3.48 | 187 | 127 | 2 |  | 38.4 | 4.61 | 0.1 | 0.01
32 | ТЕРр56-13-2 | Ремонт дверных коробок узких: в каменных стенах со снятием полотен ИНДЕКС К ПОЗИЦИИ(справочно): ТЕРр56-13-2 44 Ремонт дверных коробок узких: в каменных стенах со снятием полотен ОЗП=6,62; ЭМ=6,71; ЗПМ=6,62; МАТ=4,81 Проемы: НР (885 руб.): 86%*0,85 от ФОТ СП (601 руб.): 62%*0,8 от ФОТ | 10 коробок | 0.1 | 3737.53 | 1826.54 | 16.95 |  | 374 | 183 | 2 |  | 64.84 | 6.48
Итого прямые затраты по смете в ценах 2001г. | [8 empty] | 70985 | 25824 | 429 | 97 |  | 950.09 |  | 2.84
Итого прямые затраты по смете с учетом индексов, в текущих ценах | [8 empty] | 269360 | 170976 | 2506 | 642 |  | 950.09 |  | 2.84
Накладные расходы | [8 empty] | 123278
В том числе, справочно:
80%*0,85 ФОТ (от 66) (Поз. 16) | [8 empty] | 45
81%*0,85 ФОТ (от 993) (Поз. 15, 19-20) | [8 empty] | 684
83%*0,85 ФОТ (от 2774) (Поз. 27) | [8 empty] | 1957
84%*0,85 ФОТ (от 157140) (Поз. 28-41) | [8 empty] | 112198
86%*0,85 ФОТ (от 8692) (Поз. 1, 4, 49, 26, 51-52) | [8 empty] | 6354
110%*0,85 ФОТ (от 153) (Поз. 14) | [8 empty] | 143
124%*0,85 ФОТ (от 1800) (Поз. 17-18, 50, 21-23) | [8 empty] | 1897
Сметная прибыль | [8 empty] | 69680
В том числе, справочно:
50%*0,8 ФОТ (от 160907) (Поз. 15, 19-20, 27-41) | [8 empty] | 64363
55%*0,8 ФОТ (от 153) (Поз. 14) | [8 empty] | 67
60%*0,8 ФОТ (от 66) (Поз. 16) | [8 empty] | 32
62%*0,8 ФОТ (от 8692) (Поз. 1, 4, 49, 26, 51-52) | [8 empty] | 4311
63%*0,8 ФОТ (от 1800) (Поз. 17-18, 50, 21-23) | [8 empty] | 907
Итоги по смете:
Итого | [8 empty] | 462318 |  |  |  |  | 950.09 |  | 2.84
В том числе:
Материалы | [8 empty] | 95878
Машины и механизмы | [8 empty] | 2506
ФОТ | [8 empty] | 171618
Накладные расходы | [8 empty] | 123278
Сметная прибыль | [8 empty] | 69680
ВСЕГО по смете | [8 empty] | 462318 |  |  |  |  | 950.09 |  | 2.84
Составил: инженер-сметчик ПТО по ЭЖФ___________________________Егорова Н.А.