## ЛСР 17 граф
СОГЛАСОВАНО: | [11 empty] | УТВЕРЖДАЮ:
_________________ | [11 empty] | _________________
" _____ " ________________ 2016 г. | [11 empty] | "____" ______________2016 г.
Крыльцо КПД
(наименование стройки)
ЛОКАЛЬНЫЙ СМЕТНЫЙ РАСЧЕТ №
(локальная смета)
|  | на | Ремонт крыльца КПД
(наименование работ и затрат, наименование объекта)
Основание: Дефектная ведомость
|  |  | Сметная стоимость строительных работ _______________________________________________________________________________________________ | [5 empty] | ___________________________116652,44 |  | руб.
|  |  | Средства на оплату труда _______________________________________________________________________________________________ | [5 empty] | ___________________________2492 |  | руб.
|  |  | Сметная трудоемкость _______________________________________________________________________________________________ | [5 empty] | _______________________________________________________________________________________________291,49 |  | чел.час
Составлен(а) в текущих (прогнозных) ценах по состоянию на 2 квартал 2016
№ пп | Обосно- вание | Наименование | Ед. изм. | Кол. | Стоимость единицы, руб. |  |  |  | Общая стоимость, руб. |  |  |  | Т/з осн. раб.на ед. | Т/з осн. раб. Всего | Т/з мех. на ед. | Т/з мех. Всего
[5 empty] | Всего | В том числе |  |  | Всего | В том числе
[6 empty] | Осн.З/п | Эк.Маш | З/пМех |  | Осн.З/п | Эк.Маш | З/пМех
1 | 2 | 3 | 4 | 5 | 6 | 7 | 8 | 9 | 10 | 11 | 12 | 13 | 14 | 15 | 16 | 17
Раздел 1. Общестроительные работы
1 | ФЕР11-01-011-01 | Устройство стяжек: цементных толщиной 20 мм (МДС35-IV п.4.7.При ремонте и реконструкции зданий и сооружений работы, аналогичные технологическим процессам в новом строительстве ОЗП=1,15; ЭМ=1,25 к расх.; ЗПМ=1,25; ТЗ=1,15; ТЗМ=1,25) Полы: НР (1242 руб.): 129% от ФОТ СП (616 руб.): 64%=75%*0.85 от ФОТ | 100 м2 стяжки | 2,18 218 / 100 | 1543.14 | 360.77 | 55.3 | 21.44 | 3364 | 786 | 121 | 47 | 45.4365 | 99.05 | 1.5875 | 3.46
2 | ФЕРр57-10-1 | Заделка выбоин в полах: цементных площадью до 0,25 м2 Полы: НР (1284 руб.): 84% от ФОТ СП (1040 руб.): 68% от ФОТ | 100 мест | 4,36 436 / 100 | 604.48 | 347.43 | 29.29 | 3.22 | 2636 | 1515 | 128 | 14 | 40.73 | 177.58 | 0.32 | 1.4
Итого прямые затраты по смете в ценах 2001г. | [8 empty] | 6000 | 2301 | 249 | 61 |  | 276.63 |  | 4.86
Итого прямые затраты по смете с учетом коэффициентов к итогам (МДС35-IV п.4.7._При ремонте и реконструкции зданий и сооружений работы, аналогичные технологическим процессам в новом строительстве ОЗП=1,15; ЭМ=1,25; ЗПМ=1,25; ТЗ=1,15; ТЗМ=1,25 (Поз. 1)) | [8 empty] | 6148 | 2419 | 279 | 73 |  | 291.49 |  | 5.73
Накладные расходы | [8 empty] | 2526
Сметная прибыль | [8 empty] | 1656
Итоги по смете:
Полы | [8 empty] | 5370 |  |  |  |  | 113.91 |  | 4.33
Полы | [8 empty] | 4960 |  |  |  |  | 177.58 |  | 1.4
Итого | [8 empty] | 10330 |  |  |  |  | 291.49 |  | 5.73
В том числе:
Материалы | [8 empty] | 3450
Машины и механизмы | [8 empty] | 279
ФОТ | [8 empty] | 2492
Накладные расходы | [8 empty] | 2526
Сметная прибыль | [8 empty] | 1656
приказ Региональной службы по тарифам ХМАО-Югры № 26 от 12.04.2015 10 330 * 9,57 | [8 empty] | 98858
НДС 18% | [8 empty] | 17794.44
ВСЕГО по смете | [8 empty] | 116652.44 |  |  |  |  | 291.49 |  | 5.73
Составил: ___________________________ Ведущий инженер ПТО ЛГ МУП "УК ЖКК" по ЭФЖ Чередниченко М.Н. (21.04.2016)
(должность, подпись, расшифровка)