## Локальная смета
СОГЛАСОВАНО: | [11 empty] | УТВЕРЖДАЮ:
_________________ | [11 empty] | _________________
" _____ " ________________ 2014 г. | [11 empty] | "____" ______________2014 г.
Текущий ремонт подъездов КПД г. Лангепаса
(наименование стройки)
ЛОКАЛЬНЫЙ СМЕТНЫЙ РАСЧЕТ
(локальная смета)
|  | на | Текущий ремонт подъездов КПД по адресу: ул. Ленина 13А (1,2 под.)
(наименование работ и затрат, наименование объекта)
Основание: Дефектная ведомость
|  |  | Сметная стоимость строительных работ _______________________________________________________________________________________________ | [5 empty] | ___________________________328 640,62 |  | руб.
|  |  | Средства на оплату труда _______________________________________________________________________________________________ | [5 empty] | ___________________________101 560 |  | руб.
|  |  | Сметная трудоемкость _______________________________________________________________________________________________ | [5 empty] | _______________________________________________________________________________________________638,16 |  | чел.час
№ пп | Обосно- вание | Наименование | Ед. изм. | Кол. | Стоимость единицы, руб. |  |  |  | Общая стоимость, руб. |  |  |  | Т/з осн. раб.на ед. | Т/з осн. раб. Всего | Т/з мех. на ед. | Т/з мех. Всего
[5 empty] | Всего | В том числе |  |  | Всего | В том числе
[6 empty] | Осн.З/п | Эк.Маш | З/пМех |  | Осн.З/п | Эк.Маш | З/пМех
1 | 2 | 3 | 4 | 5 | 6 | 7 | 8 | 9 | 10 | 11 | 12 | 13 | 14 | 15 | 16 | 17
Раздел 1. Плотничные работы
1 | ТЕРр56-6-1 | Ремонт форточек ИНДЕКС К ПОЗИЦИИ: ТЕРр56-6-1 14 Ремонт форточек ОЗП=5,84; ЭМ=6,13; ЗПМ=5,84; МАТ=3,11 НР (355 руб.): 86%*0.85 от ФОТ (485 руб.) СП (241 руб.): 62%*0.8 от ФОТ (485 руб.) | 100 шт. форточек | 0.03 | 16784.59 | 16181.94 | 25.99 |  | 504 | 485 | 1 |  | 91.66 | 2.75
2 | ТЕРр56-12-3 | Смена дверных приборов: ручки-скобы ИНДЕКС К ПОЗИЦИИ: ТЕРр56-12-3 29 Смена дверных приборов: ручки-скобы ОЗП=5,85; ЗПМ=5,85; МАТ=2,73 НР (225 руб.): 86%*0.85 от ФОТ (308 руб.) СП (153 руб.): 62%*0.8 от ФОТ (308 руб.) | 100 шт. приборов | 0.06 | 13653.49 | 5134.19 |  |  | 819 | 308 |  |  | 32.76 | 1.97
3 | ТЕРр63-2-2 | Смена стекол толщиной 4-6 мм в деревянных переплетах на штапиках: по замазке при площади стекол до 0,5 м2 б/у 7 057,34 = 11 947,78 - 103 x 47,48 ИНДЕКС К ПОЗИЦИИ: ТЕРр63-2-2 20 Смена стекол толщиной 4-6 мм в деревянных переплетах на штапиках: по замазке при площади стекол до 0,5 м2 ОЗП=5,83; ЭМ=5,51; ЗПМ=5,83; МАТ=2,79 НР (414 руб.): 81%*0.85 от ФОТ (601 руб.) СП (240 руб.): 50%*0.8 от ФОТ (601 руб.) | 100 м2 остекления | 0.0264 | 31689.87 | 22740.03 | 288.28 | 50.72 | 837 | 600 | 8 | 1 | 135.2 | 3.57 | 0.25 | 0.01
4 | ТЕР10-01-059-01 прим. | Установка столов, шкафов под мойки, холодильных шкафов и др. ( Установка почтовых ящиков) КОЭФ. К ПОЗИЦИИ: МДС 81-35.2004 п 4.7 ОЗП=1,15; ЭМ=1,25 к расх.; ЗПМ=1,25; ТЗ=1,15; ТЗМ=1,25 ИНДЕКС К ПОЗИЦИИ: ТЕР10-01-059-01 171 Установка столов, шкафов под мойки, холодильных шкафов и др. ОЗП=5,83; ЭМ=5,65; ЗПМ=5,83; МАТ=2,71 НР (1246 руб.): 124%*(0.9*0.85) от ФОТ (1313 руб.) СП (562 руб.): 63%*(0.85*0.8) от ФОТ (1313 руб.) | 100 шт. изделий | 0.1 | 24595.26 | 12691.82 | 3295.15 | 438.63 | 2460 | 1269 | 330 | 44 | 86.4225 | 8.64 | 2.1625 | 0.22
5 | ТСЦ-101-2765 | Ящик абонентский металлический (почтовый) ИНДЕКС К ПОЗИЦИИ: ТЕР10-01-059-01 171 Установка столов, шкафов под мойки, холодильных шкафов и др. ОЗП=5,83; ЭМ=5,65; ЗПМ=5,83; МАТ=2,71 | шт. | 10 | 1081.86 |  |  |  | 10819
Раздел 2. Отделочные работы
6 | ТЕРр57-2-3 | Разборка покрытий полов: из керамических плиток ИНДЕКС К ПОЗИЦИИ: ТЕРр57-2-3 7 Разборка покрытий полов: из керамических плиток ОЗП=5,85; ЭМ=4,22; ЗПМ=5,85 НР (81 руб.): 84%*0.85 от ФОТ (113 руб.) СП (61 руб.): 68%*0.8 от ФОТ (113 руб.) | 100 м2 покрытия | 0.01 | 11363.79 | 10950.15 | 413.64 | 293.09 | 114 | 110 | 4 | 3 | 69.87 | 0.7 | 1.44 | 0.01
7 | ТЕР11-01-027-06 | Устройство покрытий на растворе их сухой смеси с приготовлением раствора в построечных условиях из плиток: гладких неглазурованных керамических для полов одноцветных 4 131,80 = 13 069,88 - 102 x 78,54 - 450 x 2,06 КОЭФ. К ПОЗИЦИИ: МДС 81-35.2004 п 4.7 ОЗП=1,15; ЭМ=1,25 к расх.; ЗПМ=1,25; ТЗ=1,15; ТЗМ=1,25 ИНДЕКС К ПОЗИЦИИ: ТЕР11-01-027-06 101 Устройство покрытий на растворе их сухой смеси с приготовлением раствора в построечных условиях из плиток: гладких неглазурованных керамических для полов одноцветных ОЗП=5,83; ЭМ=4,47; ЗПМ=5,83; МАТ=3,44 НР (683 руб.): 129%*(0.9*0.85) от ФОТ (692 руб.) СП (353 руб.): 75%*(0.85*0.8) от ФОТ (692 руб.) | 100 м2 покрытия | 0.03 | 25628.34 | 22060.22 | 1752.52 | 1006.84 | 769 | 662 | 53 | 30 | 137.747 | 4.13 | 5.275 | 0.16
8 | ТЕРр61-1-9 | Сплошное выравнивание штукатурки внутри здания (однослойная штукатурка) сухой растворной смесью (типа «Ветонит») толщиной до 10 мм для последующей окраски или оклейки обоями: стен ИНДЕКС К ПОЗИЦИИ: ТЕРр61-1-9 9 Сплошное выравнивание штукатурки внутри здания (однослойная штукатурка) сухой растворной смесью (типа «Ветонит») толщиной до 10 мм для последующей окраски или оклейки обоями: стен ОЗП=5,83; ЭМ=5,06; ЗПМ=5,83; МАТ=2,63 НР (1147 руб.): 83%*0.85 от ФОТ (1626 руб.) СП (650 руб.): 50%*0.8 от ФОТ (1626 руб.) | 100 м2 поверхности | 0.12 | 65304.13 | 13200.17 | 401.16 | 347.47 | 7836 | 1584 | 48 | 42 | 73.8 | 8.86 | 1.9 | 0.23
9 | ТЕРр62-17-3 | Окрашивание водоэмульсионными составами поверхностей потолков, ранее окрашенных: известковой или клеевой краской, с расчисткой старой краски более 35% ИНДЕКС К ПОЗИЦИИ: ТЕРр62-17-3 100 Окрашивание водоэмульсионными составами поверхностей потолков, ранее окрашенных: известковой или клеевой краской, с расчисткой старой краски более 35% ОЗП=5,83; ЭМ=5,28; ЗПМ=5,83; МАТ=1,8 НР (14114 руб.): 84%*0.85 от ФОТ (19768 руб.) СП (7907 руб.): 50%*0.8 от ФОТ (19768 руб.) | 100 м2 окрашиваемой поверхности | 3.66 | 9163.34 | 5380.86 | 80.68 | 20.29 | 33538 | 19694 | 295 | 74 | 34.02 | 124.51 | 0.1 | 0.37
10 | ТЕРр62-16-3 | Окрашивание водоэмульсионными составами поверхностей стен, ранее окрашенных: известковой или клеевой краской с расчисткой старой краски более 35% ИНДЕКС К ПОЗИЦИИ: ТЕРр62-16-3 91 Окрашивание водоэмульсионными составами поверхностей стен, ранее окрашенных: известковой или клеевой краской с расчисткой старой краски более 35% ОЗП=5,83; ЭМ=5,28; ЗПМ=5,83; МАТ=1,8 НР (12244 руб.): 84%*0.85 от ФОТ (17149 руб.) СП (6860 руб.): 50%*0.8 от ФОТ (17149 руб.) | 100 м2 окрашиваемой поверхности | 3.92 | 8084.51 | 4354.37 | 80.68 | 20.29 | 31691 | 17069 | 316 | 80 | 27.53 | 107.92 | 0.1 | 0.39
11 | ТЕРр62-7-4 | Улучшенная масляная окраска ранее окрашенных стен: за два раза с расчисткой старой краски до 10% ИНДЕКС К ПОЗИЦИИ: ТЕРр62-7-4 38 Улучшенная масляная окраска ранее окрашенных стен: за два раза с расчисткой старой краски до 10% ОЗП=5,83; ЭМ=5,28; ЗПМ=5,83; МАТ=2,01 НР (13972 руб.): 84%*0.85 от ФОТ (19569 руб.) СП (7828 руб.): 50%*0.8 от ФОТ (19569 руб.) | 100 м2 окрашиваемой поверхности | 3.82 | 6734.23 | 5102.47 | 80.68 | 20.29 | 25725 | 19491 | 308 | 78 | 32.26 | 123.23 | 0.1 | 0.38
12 | ТЕРр62-7-5 | Улучшенная масляная окраска ранее окрашенных стен: за два раза с расчисткой старой краски до 35% ИНДЕКС К ПОЗИЦИИ: ТЕРр62-7-5 39 Улучшенная масляная окраска ранее окрашенных стен: за два раза с расчисткой старой краски до 35% ОЗП=5,83; ЭМ=5,28; ЗПМ=5,83; МАТ=1,99 НР (9041 руб.): 84%*0.85 от ФОТ (12663 руб.) СП (5065 руб.): 50%*0.8 от ФОТ (12663 руб.) | 100 м2 окрашиваемой поверхности | 1.56 | 10020.68 | 8096.59 | 80.68 | 20.29 | 15632 | 12631 | 126 | 32 | 51.19 | 79.86 | 0.1 | 0.16
13 | ТЕРр62-10-4 | Улучшенная масляная окраска ранее окрашенных дверей: за два раза с расчисткой старой краски до 10% ИНДЕКС К ПОЗИЦИИ: ТЕРр62-10-4 68 Улучшенная масляная окраска ранее окрашенных дверей: за два раза с расчисткой старой краски до 10% ОЗП=5,83; ЭМ=5,28; ЗПМ=5,83; МАТ=1,77 НР (3612 руб.): 84%*0.85 от ФОТ (5059 руб.) СП (2024 руб.): 50%*0.8 от ФОТ (5059 руб.) | 100 м2 окрашиваемой поверхности | 0.746 | 8517.14 | 6761.69 | 80.68 | 20.29 | 6354 | 5044 | 60 | 15 | 42.75 | 31.89 | 0.1 | 0.07
14 | ТЕРр62-9-4 | Улучшенная масляная окраска ранее окрашенных окон: за два раза с расчисткой старой краски до 10% ИНДЕКС К ПОЗИЦИИ: ТЕРр62-9-4 50 Улучшенная масляная окраска ранее окрашенных окон: за два раза с расчисткой старой краски до 10% ОЗП=5,83; ЭМ=5,28; ЗПМ=5,83; МАТ=1,77 НР (3556 руб.): 84%*0.85 от ФОТ (4980 руб.) СП (1992 руб.): 50%*0.8 от ФОТ (4980 руб.) | 100 м2 окрашиваемой поверхности | 0.372 | 15130.23 | 13365.22 | 80.68 | 20.29 | 5628 | 4972 | 30 | 8 | 84.5 | 31.43 | 0.1 | 0.04
15 | ТЕРр62-35-1 | Окраска масляными составами ранее окрашенных металлических решеток и оград: без рельефа за 1 раз ИНДЕКС К ПОЗИЦИИ: ТЕРр62-35-1 230 Окраска масляными составами ранее окрашенных металлических решеток и оград: без рельефа за 1 раз ОЗП=5,83; ЭМ=6,14; ЗПМ=5,83; МАТ=2,21 НР (4110 руб.): 84%*0.85 от ФОТ (5757 руб.) СП (2303 руб.): 50%*0.8 от ФОТ (5757 руб.) | 100 м2 окрашиваемой поверхности | 0.58 | 10581.46 | 9925.05 | 8.66 |  | 6137 | 5757 | 5 |  | 62.75 | 36.4
16 | ТЕРр62-31-4 | Окраска масляными составами ранее окрашенных металлических покрытий отдельных карнизов, брандмауэрных стен, парапетов, зонтов, сандриков, подоконных отливов, металлических балок, прогонов и других мелких покрытий: за два раза с земли и лесов ИНДЕКС К ПОЗИЦИИ: ТЕРр62-31-4 219 Окраска масляными составами ранее окрашенных металлических покрытий отдельных карнизов, брандмауэрных стен, парапетов, зонтов, сандриков, подоконных отливов, металлических балок, прогонов и других мелких покрытий: за два раза с земли и лесов ОЗП=5,83; ЭМ=5,49; ЗПМ=5,83; МАТ=1,85 НР (281 руб.): 84%*0.85 от ФОТ (394 руб.) СП (158 руб.): 50%*0.8 от ФОТ (394 руб.) | 100 м2 окрашиваемой поверхности | 0.12 | 4485.71 | 3282 | 9.66 |  | 538 | 394 | 1 |  | 20.75 | 2.49
17 | ТЕРр62-18-2 | Окраска масляными составами: плинтусов и галтелей ИНДЕКС К ПОЗИЦИИ: ТЕРр62-18-2 108 Окраска масляными составами: плинтусов и галтелей ОЗП=5,83; ЭМ=5,28; ЗПМ=5,83; МАТ=2,08 НР (441 руб.): 84%*0.85 от ФОТ (617 руб.) СП (247 руб.): 50%*0.8 от ФОТ (617 руб.) | 100 м2 окрашиваемой поверхности | 0.1 | 7245.45 | 6149.78 | 80.68 | 20.29 | 725 | 615 | 8 | 2 | 38.4 | 3.84 | 0.1 | 0.01
18 | ТЕРр62-33-1 | Окраска масляными составами ранее окрашенных поверхностей радиаторов и ребристых труб отопления: за 1 раз ИНДЕКС К ПОЗИЦИИ: ТЕРр62-33-1 226 Окраска масляными составами ранее окрашенных поверхностей радиаторов и ребристых труб отопления: за 1 раз ОЗП=5,83; ЭМ=6,14; ЗПМ=5,83; МАТ=1,85 НР (1258 руб.): 84%*0.85 от ФОТ (1762 руб.) СП (705 руб.): 50%*0.8 от ФОТ (1762 руб.) | 100 м2 окрашиваемой поверхности | 0.22 | 8971.69 | 8010.71 | 8.66 |  | 1974 | 1762 | 2 |  | 50.02 | 11
19 | ТЕРр62-32-1 | Окраска масляными составами ранее окрашенных поверхностей труб: стальных за 1 раз ИНДЕКС К ПОЗИЦИИ: ТЕРр62-32-1 222 Окраска масляными составами ранее окрашенных поверхностей труб: стальных за 1 раз ОЗП=5,83; ЭМ=6,14; ЗПМ=5,83; МАТ=1,85 НР (664 руб.): 84%*0.85 от ФОТ (930 руб.) СП (372 руб.): 50%*0.8 от ФОТ (930 руб.) | 100 м2 окрашиваемой поверхности | 0.1 | 10256.8 | 9295.82 | 8.66 |  | 1026 | 930 | 1 |  | 62.75 | 6.28
20 | ТЕРр62-2-2 | Простая масляная окраска ранее окрашенных стен: с подготовкой и расчисткой старой краски до 10% ИНДЕКС К ПОЗИЦИИ: ТЕРр62-2-2 8 Простая масляная окраска ранее окрашенных стен: с подготовкой и расчисткой старой краски до 10% ОЗП=5,83; ЭМ=5,35; ЗПМ=5,83; МАТ=2,02 НР (1542 руб.): 84%*0.85 от ФОТ (2159 руб.) СП (864 руб.): 50%*0.8 от ФОТ (2159 руб.) | 100 м2 окрашиваемой поверхности | 0.64 | 4574.38 | 3353.18 | 89.29 | 20.29 | 2928 | 2146 | 57 | 13 | 21.2 | 13.57 | 0.1 | 0.06
21 | ТЕРр62-18-3 | Окраска масляными составами: торцов лестничных маршей ИНДЕКС К ПОЗИЦИИ: ТЕРр62-18-3 109 Окраска масляными составами: торцов лестничных маршей ОЗП=5,83; ЭМ=5,28; ЗПМ=5,83; МАТ=2 НР (747 руб.): 84%*0.85 от ФОТ (1046 руб.) СП (418 руб.): 50%*0.8 от ФОТ (1046 руб.) | 100 м2 окрашиваемой поверхности | 0.16 | 7790.87 | 6518.11 | 80.68 | 20.29 | 1247 | 1043 | 13 | 3 | 40.7 | 6.51 | 0.1 | 0.02
22 | ТЕРр62-18-2 | Окраска масляными составами: плинтусов и галтелей ИНДЕКС К ПОЗИЦИИ: ТЕРр62-18-2 108 Окраска масляными составами: плинтусов и галтелей ОЗП=5,83; ЭМ=5,28; ЗПМ=5,83; МАТ=2,08 НР (353 руб.): 84%*0.85 от ФОТ (494 руб.) СП (198 руб.): 50%*0.8 от ФОТ (494 руб.) | 100 м2 окрашиваемой поверхности | 0.08 | 7245.45 | 6149.78 | 80.68 | 20.29 | 580 | 492 | 6 | 2 | 38.4 | 3.07 | 0.1 | 0.01
Раздел 3. Ремонт тамбуров
23 | ТЕРр61-1-9 | Сплошное выравнивание штукатурки внутри здания (однослойная штукатурка) сухой растворной смесью (типа «Ветонит») толщиной до 10 мм для последующей окраски или оклейки обоями: стен ИНДЕКС К ПОЗИЦИИ: ТЕРр61-1-9 9 Сплошное выравнивание штукатурки внутри здания (однослойная штукатурка) сухой растворной смесью (типа «Ветонит») толщиной до 10 мм для последующей окраски или оклейки обоями: стен ОЗП=5,83; ЭМ=5,06; ЗПМ=5,83; МАТ=2,63 НР (95 руб.): 83%*0.85 от ФОТ (135 руб.) СП (54 руб.): 50%*0.8 от ФОТ (135 руб.) | 100 м2 поверхности | 0.01 | 65304.13 | 13200.17 | 401.16 | 347.47 | 653 | 132 | 4 | 3 | 73.8 | 0.74 | 1.9 | 0.02
24 | ТЕРр62-16-9 | Окрашивание водоэмульсионными составами поверхностей стен, ранее окрашенных: масляной краской с расчисткой старой краски более 35% ИНДЕКС К ПОЗИЦИИ: ТЕРр62-16-9 97 Окрашивание водоэмульсионными составами поверхностей стен, ранее окрашенных: масляной краской с расчисткой старой краски более 35% ОЗП=5,83; ЭМ=5,28; ЗПМ=5,83; МАТ=1,8 НР (1191 руб.): 84%*0.85 от ФОТ (1668 руб.) СП (667 руб.): 50%*0.8 от ФОТ (1668 руб.) | 100 м2 окрашиваемой поверхности | 0.31 | 9090.48 | 5360.34 | 80.68 | 20.29 | 2818 | 1662 | 25 | 6 | 33.89 | 10.51 | 0.1 | 0.03
25 | ТЕРр62-17-9 | Окрашивание водоэмульсионными составами поверхностей потолков, ранее окрашенных: масляной краской, с расчисткой старой краски более 35% ИНДЕКС К ПОЗИЦИИ: ТЕРр62-17-9 106 Окрашивание водоэмульсионными составами поверхностей потолков, ранее окрашенных: масляной краской, с расчисткой старой краски более 35% ОЗП=5,83; ЭМ=5,28; ЗПМ=5,83; МАТ=1,8 НР (416 руб.): 84%*0.85 от ФОТ (583 руб.) СП (233 руб.): 50%*0.8 от ФОТ (583 руб.) | 100 м2 окрашиваемой поверхности | 0.09 | 10237.35 | 6454.86 | 80.68 | 20.29 | 921 | 581 | 7 | 2 | 40.81 | 3.67 | 0.1 | 0.01
26 | ТЕРр62-10-4 | Улучшенная масляная окраска ранее окрашенных дверей: за два раза с расчисткой старой краски до 10% ИНДЕКС К ПОЗИЦИИ: ТЕРр62-10-4 68 Улучшенная масляная окраска ранее окрашенных дверей: за два раза с расчисткой старой краски до 10% ОЗП=5,83; ЭМ=5,28; ЗПМ=5,83; МАТ=1,77 НР (1070 руб.): 84%*0.85 от ФОТ (1499 руб.) СП (600 руб.): 50%*0.8 от ФОТ (1499 руб.) | 100 м2 окрашиваемой поверхности | 0.22113 | 8517.14 | 6761.69 | 80.68 | 20.29 | 1883 | 1495 | 18 | 4 | 42.75 | 9.45 | 0.1 | 0.02
27 | ТЕРр63-11-1 | Ремонт стен, облицованных гипсокартонными листами, площадью ремонтируемых мест: до 1 м2 ИНДЕКС К ПОЗИЦИИ: ТЕРр63-11-1 80 Ремонт стен, облицованных гипсокартонными листами, площадью ремонтируемых мест: до 1 м2 ОЗП=5,83; ЭМ=5,55; ЗПМ=5,83; МАТ=2,96 НР (61 руб.): 81%*0.85 от ФОТ (88 руб.) СП (35 руб.): 50%*0.8 от ФОТ (88 руб.) | 100 м2 ремонтируемой поверхности | 0.015 | 17373.54 | 5805.46 | 224.78 | 36.5 | 261 | 87 | 3 | 1 | 36.25 | 0.54 | 0.18
28 | ТЕРр63-12-1 | Ремонт потолков, облицованных гипсокартонными листами, площадью ремонтируемых мест: до 1 м2 ИНДЕКС К ПОЗИЦИИ: ТЕРр63-12-1 83 Ремонт потолков, облицованных гипсокартонными листами, площадью ремонтируемых мест: до 1 м2 ОЗП=5,83; ЭМ=5,55; ЗПМ=5,83; МАТ=2,96 НР (70 руб.): 81%*0.85 от ФОТ (102 руб.) СП (41 руб.): 50%*0.8 от ФОТ (102 руб.) | 100 м2 ремонтируемой поверхности | 0.015 | 18281.57 | 6713.48 | 224.78 | 36.5 | 274 | 101 | 3 | 1 | 41.92 | 0.63 | 0.18
Итого прямые затраты по смете в текущих ценах | [8 empty] | 164691 | 101116 | 1732 | 444 |  | 638.16 |  | 2.22
Накладные расходы | [8 empty] | 72990
Сметная прибыль | [8 empty] | 40828
Итоги по смете:
Итого | [8 empty] | 278509 |  |  |  |  | 638.16 |  | 2.22
В том числе:
Материалы | [8 empty] | 61843
Машины и механизмы | [8 empty] | 1732
ФОТ | [8 empty] | 101560
Накладные расходы | [8 empty] | 72990
Сметная прибыль | [8 empty] | 40828
НДС 18% | [8 empty] | 50131.62
ВСЕГО по смете | [8 empty] | 328640.62 |  |  |  |  | 638.16 |  | 2.22
Составил: инженер- сметчик ПТО по ЭЖФ ___________________________Егорова Н.А.