## Дефектная ведомость
УТВЕРЖДАЮ
Главный инженер
ЛГ МУП "УК ЖКК"
_____________________Елтуков А.Ю
ДЕФЕКТНАЯ ВЕДОМОСТЬ
Ремонт подъездов КПД по адресу: Солнечная 18 (1, 2, 3 подъезды)
№ пп | Наименование | Ед. изм. | Кол. | Примечание
1 | 2 | 3 | 4 | 5
1 | Ремонт форточек | шт | 3
2 | Смена дверных приборов: ручки-скобы | шт | 36
3 | Разборка деревянных заполнений проемов: дверных и воротных | м2 | 16.38
4 | Установка блоков в наружных и внутренних дверных проемах: в каменных стенах, площадь проема до 3 м2 | м2 | 16.38
5 | Снятие дверных полотен | м2 | 9.6
6 | Установка полотен: наружных кроме балконных | шт | 3
7 | Смена оконных приборов: ручки | шт | 48
8 | Остекление оконным стеклом фрамуг с одним переплетом | м2 | 2.25
9 | Разборка поручней деревянных: прямой части | м | 8.7
10 | Установка и крепление наличников | м | 8.7
11 | Смена стекол толщиной 4-6 мм в деревянных переплетах на штапиках: по замазке при площади стекол до 0,5 м2 | м2 | 3.6
12 | Установка и крепление притворной планки | м | 12
13 | Установка почовых ящиков | шт | 15
14 | Разборка покрытий полов: из керамических плиток | м2 | 3
15 | Устройство покрытий на растворе их сухой смеси с приготовлением раствора в построечных условиях из плиток: гладких неглазурованных керамических для полов одноцветных | м2 | 9
16 | Сплошное выравнивание штукатурки внутри здания (однослойная штукатурка) сухой растворной смесью (типа «Ветонит») толщиной до 10 мм для последующей окраски или оклейки обоями: стен | м2 | 18
17 | Окрашивание водоэмульсионными составами поверхностей потолков, ранее окрашенных: известковой или клеевой краской, с расчисткой старой краски более 35% | м2 | 549
18 | Окрашивание водоэмульсионными составами поверхностей стен, ранее окрашенных: известковой или клеевой краской с расчисткой старой краски более 35% | м2 | 588
19 | Улучшенная масляная окраска ранее окрашенных стен: за два раза с расчисткой старой краски до 10% | м2 | 573
20 | Улучшенная масляная окраска ранее окрашенных стен: за два раза с расчисткой старой краски до 35% | м2 | 234
21 | Улучшенная масляная окраска ранее окрашенных дверей: за два раза с расчисткой старой краски до 10% | м2 | 190.8
22 | Улучшенная масляная окраска ранее окрашенных окон: за два раза с расчисткой старой краски до 10% | м2 | 55.8
23 | Окраска масляными составами ранее окрашенных металлических решеток и оград: без рельефа за 1 раз | м2 | 87
24 | Окраска масляными составами ранее окрашенных металлических покрытий отдельных карнизов, брандмауэрных стен, парапетов, зонтов, сандриков, подоконных отливов, металлических балок, прогонов и других мелких покрытий: за два раза с земли и лесов | м2 | 18
25 | Окраска масляными составами: плинтусов и галтелей | м2 | 15
26 | Окраска масляными составами ранее окрашенных поверхностей радиаторов и ребристых труб отопления: за 1 раз | м2 | 33
27 | Окраска масляными составами ранее окрашенных поверхностей труб: стальных за 1 раз | м2 | 15
28 | Простая масляная окраска ранее окрашенных стен: с подготовкой и расчисткой старой краски до 10% | м2 | 96
29 | Окраска масляными составами: торцов лестничных маршей | м2 | 0.24
30 | Окраска масляными составами: плинтусов и галтелей | м2 | 12
31 | Ремонт стен, облицованных гипсокартонными листами, площадью ремонтируемых мест: до 1 м2 | м2 | 4.5
32 | Ремонт потолков, облицованных гипсокартонными листами, площадью ремонтируемых мест: до 1 м2 | м2 | 4.5
33 | Сплошное выравнивание штукатурки внутри здания (однослойная штукатурка) сухой растворной смесью (типа «Ветонит») толщиной до 10 мм для последующей окраски или оклейки обоями: стен | м2 | 3
34 | Окрашивание водоэмульсионными составами поверхностей стен, ранее окрашенных: масляной краской с расчисткой старой краски более 35% | м2 | 93
35 | Окрашивание водоэмульсионными составами поверхностей потолков, ранее окрашенных: масляной краской, с расчисткой старой краски более 35% | м2 | 27
36 | Улучшенная масляная окраска ранее окрашенных дверей: за два раза с расчисткой старой краски до 10% | м2 | 44.1
Составил: вед. инженер ПТО по ЭЖФ___________________________Егорова Н.А.