## ЛСР 17 граф
СОГЛАСОВАНО: | [11 empty] | УТВЕРЖДАЮ:
_________________ | [11 empty] | _________________
" _____ " ________________ 2016 г. | [11 empty] | "____" ______________2016 г.
ул. Ленина, д. 31
(наименование стройки)
ЛОКАЛЬНЫЙ СМЕТНЫЙ РАСЧЕТ №
(локальная смета)
Выполнение работ по текущему ремонту в многоквартирном жилом доме
|  | на | по адресу ул. Ленина, д. 31
(наименование работ и затрат, наименование объекта)
Основание: Дефектная ведомость
|  |  | Сметная стоимость _______________________________________________________________________________________________ | [5 empty] | ___________________________1204581,76 |  | руб.
|  |  | строительных работ _______________________________________________________________________________________________ | [5 empty] | _______________________________________________________________________________________________103154 |  | руб.
|  |  | монтажных работ _______________________________________________________________________________________________ | [5 empty] | _______________________________________________________________________________________________13646 |  | руб.
|  |  | Средства на оплату труда _______________________________________________________________________________________________ | [5 empty] | ___________________________16321 |  | руб.
|  |  | Сметная трудоемкость _______________________________________________________________________________________________ | [5 empty] | _______________________________________________________________________________________________1856,66 |  | чел.час
Составлен(а) в текущих (прогнозных) ценах по состоянию на 2 квартал 2016г.
№ пп | Обосно- вание | Наименование | Ед. изм. | Кол. | Стоимость единицы, руб. |  |  |  | Общая стоимость, руб. |  |  |  | Т/з осн. раб.на ед. | Т/з осн. раб. Всего | Т/з мех. на ед. | Т/з мех. Всего
[5 empty] | Всего | В том числе |  |  | Всего | В том числе
[6 empty] | Осн.З/п | Эк.Маш | З/пМех |  | Осн.З/п | Эк.Маш | З/пМех
1 | 2 | 3 | 4 | 5 | 6 | 7 | 8 | 9 | 10 | 11 | 12 | 13 | 14 | 15 | 16 | 17
Раздел 1. Демонтажные работы
1 | ФЕРр57-2-3 | Разборка покрытий полов: из керамических плиток Полы: НР (92 руб.): 84% от ФОТ СП (75 руб.): 68% от ФОТ | 100 м2 покрытия | 0.18 | 641 | 595.99 | 45.01 | 19.44 | 115 | 107 | 8 | 3 | 69.87 | 12.58 | 1.44 | 0.26
2 | ФЕРр57-2-4 | Разборка покрытий полов: цементных Полы: НР (104 руб.): 84% от ФОТ СП (84 руб.): 68% от ФОТ | 100 м2 покрытия | 0.107 | 2791.56 | 948.54 | 1843.02 | 217.35 | 299 | 101 | 198 | 23 | 111.2 | 11.9 | 21 | 2.25
3 | ФЕР46-04-012-03 | Разборка деревянных заполнений проемов: дверных и воротных (выход на кровлю) Работы по реконструкции зданий и сооружений (усиление и замена существующих конструкций, разборка и возведение отдельных конструктивных элементов): НР (17 руб.): 116% от ФОТ СП (9 руб.): 60%=70%*0.85 от ФОТ | 100 м2 | 0.016 | 1082.58 | 840.63 | 241.95 | 104.49 | 17 | 13 | 4 | 2 | 103.91 | 1.66 | 7.74 | 0.12
блок выход на кровлю2 ; 4 п.
4 | ФЕР10-01-059-01прим | Снятие почтовых ящиков (МДС38 п.3.3.1.Демонтаж (разборка) металлических конструкций ОЗП=0,7; ЭМ=0,7 к расх.; ЗПМ=0,7; МАТ=0 к расх.; ТЗ=0,7; ТЗМ=0,7) Деревянные конструкции: НР (188 руб.): 124% от ФОТ СП (82 руб.): 54%=63%*0.85 от ФОТ | 100 шт. изделий | 0.3 | 610.46 | 421.89 | 188.57 | 16.35 | 183 | 127 | 56 | 5 | 52.605 | 15.78 | 1.211 | 0.36
5 | ФЕР09-06-001-02 прим | Демонтаж клапана мусоропровода (МДС36 п.3.3.1. Демонтаж (разборка) металлических конструкций ОЗП=0,7; ЭМ=0,7 к расх.; ЗПМ=0,7; МАТ=0 к расх.; ТЗ=0,7; ТЗМ=0,7) Строительные металлические конструкции: НР (10 руб.): 95% от ФОТ СП (7 руб.): 72%=85%*0.85 от ФОТ | 1 т конструкций | 0.03 | 396.31 | 303.27 | 93.04 | 1.13 | 12 | 9 | 3 |  | 35.553 | 1.07 | 0.084
Раздел 2. Общестроительные работы
6 | ФЕР15-05-001-05 | Остекление оконным стеклом фрамуг с одним переплетом (3-е стекло с целью поддержания тепла) 710,13 = 2 265,69 - 87 x 17,88 Отделочные работы: НР (135 руб.): 110% от ФОТ СП (58 руб.): 47%=55%*0.85 от ФОТ | 100 м2 площади проемов по наружному обводу коробок | 0.3486 | 710.13 | 304.61 | 39.08 | 2.57 | 248 | 106 | 14 | 1 | 35.71 | 12.45 | 0.19 | 0.07
7 | ФССЦ-101-5299 | Стекло листовое Отделочные работы | м2 | 30.33 | 35.46 |  |  |  | 1076
8 | ФЕРр63-2-3 | Смена стекол толщиной 4-6 мм в деревянных переплетах на штапиках: по замазке при площади стекол до 1,0 м2 2 296,60 = 4 553,40 - 104 x 21,70 Стекольные, обойные и облицовочные работы: НР (66 руб.): 81% от ФОТ СП (41 руб.): 50% от ФОТ | 100 м2 остекления | 0.0835 | 2296.6 | 966.65 | 29.61 | 3.38 | 192 | 81 | 2 |  | 105.3 | 8.79 | 0.25 | 0.02
9 | ФССЦ-101-5299 | Стекло листовое Отделочные работы | м2 | 8.684 | 35.46 |  |  |  | 308
10 | ФЕРр56-12-11 прим | Установка оконных приборов: ручки Проемы: НР (117 руб.): 86% от ФОТ СП (84 руб.): 62% от ФОТ | 100 шт. приборов | 0.65 | 1233.79 | 209.84 |  |  | 802 | 136 |  |  | 24.6 | 15.99
т/эт; 9; 5; 2 эт
11 | ФЕР11-01-027-06 | Устройство покрытий на растворе из сухой смеси с приготовлением раствора в построечных условиях из плиток: гладких неглазурованных керамических для полов одноцветных Полы: НР (397 руб.): 129% от ФОТ СП (197 руб.): 64%=75%*0.85 от ФОТ | 100 м2 покрытия | 0.244 | 9053.81 | 1046.88 | 148.03 | 50.34 | 2209 | 255 | 36 | 12 | 119.78 | 29.23 | 4.22 | 1.03
12 | ФЕР11-01-027-06 | Устройство покрытий на растворе из сухой смеси с приготовлением раствора в построечных условиях из плиток: гладких неглазурованных керамических для полов одноцветных (плитки б/у) 2 138,21 = 9 053,81 - 102 x 67,80 Полы: НР (76 руб.): 129% от ФОТ СП (38 руб.): 64%=75%*0.85 от ФОТ | 100 м2 покрытия | 0.047 | 2138.21 | 1046.88 | 148.03 | 50.34 | 100 | 49 | 7 | 2 | 119.78 | 5.63 | 4.22 | 0.2
13 | ФЕРр57-10-1 | Заделка выбоин в полах: цементных площадью до 0,25 м2 Полы: НР (18 руб.): 84% от ФОТ СП (14 руб.): 68% от ФОТ | 100 мест | 0.06 | 604.48 | 347.43 | 29.29 | 3.22 | 36 | 21 | 2 |  | 40.73 | 2.44 | 0.32 | 0.02
14 | ФЕР10-01-039-01 | Установка блоков в наружных и внутренних дверных проемах: в каменных стенах, площадь проема до 3 м2 (выход на кровлю) Деревянные конструкции: НР (22 руб.): 124% от ФОТ СП (10 руб.): 54%=63%*0.85 от ФОТ | 100 м2 проемов | 0.016 | 24621.14 | 821.89 | 1010.68 | 130.82 | 394 | 13 | 16 | 2 | 89.53 | 1.43 | 9.69 | 0.16
15 | ФССЦ-101-0892 | Скобяные изделия при заполнении отдельными элементами дверей входных в здание: однопольных Деревянные конструкции | компл. | 2 | 94.68 |  |  |  | 189
блок выход на кровлю 2; 4 п
16 | ФЕР10-01-059-01прим | Установка почтовых ящиков Деревянные конструкции: НР (269 руб.): 124% от ФОТ СП (117 руб.): 54%=63%*0.85 от ФОТ | 100 шт. изделий | 0.3 | 2505.44 | 602.7 | 269.39 | 23.36 | 752 | 181 | 81 | 7 | 75.15 | 22.55 | 1.73 | 0.52
17 | ФССЦ-101-5035 | Ящики почтовые: 6-ти секционные Деревянные конструкции | шт. | 26 | 579.3 |  |  |  | 15062
18 | ФССЦ-101-5034 | Ящики почтовые: 4-х секционные Деревянные конструкции | шт. | 4 | 470.23 |  |  |  | 1881
I п - 6 аб - 20 шт.; III, IV, V п - 4 аб - 4 шт.; II - 6 аб - 6 шт.
19 | ФЕР09-06-001-02 прим | Монтаж клапана мусоропровода Строительные металлические конструкции: НР (14 руб.): 95% от ФОТ СП (11 руб.): 72%=85%*0.85 от ФОТ | 1 т конструкций | 0.03 | 648.13 | 433.24 | 132.92 | 1.62 | 19 | 13 | 4 |  | 50.79 | 1.52 | 0.12
20 | ФССЦ-301-3218 | Клапаны для приема мусора на площадках лестничных клеток, емкостью ковша 12 л, размер 814х395х814 мм Строительные металлические конструкции | шт. | 2 | 281 |  |  |  | 562
5п. - 4; 6 эт
21 | ФЕР12-01-010-01 | Устройство металлического листа толщиной 2 мм (ремонт клапана) Кровли: НР (4 руб.): 126% от ФОТ СП (2 руб.): 55%=65%*0.85 от ФОТ | 100 м2 покрытия | 0.003 | 9875.72 | 961.76 | 23.38 | 2.7 | 30 | 3 |  |  | 112.75 | 0.34 | 0.2
4 п. - 2 эт.
22 | ФЕРр59-5-2 | Ремонт ступеней: бетонных Лестницы, крыльца: НР (7 руб.): 80% от ФОТ СП (5 руб.): 60% от ФОТ | 100 ступеней | 0.01 | 1459.55 | 888.97 | 22.14 | 3.92 | 15 | 9 |  |  | 102.89 | 1.03 | 0.29
23 | ФЕР10-01-060-01 прим | Укрепление наличников Деревянные конструкции: НР (1 руб.): 124% от ФОТ СП (1 руб.): 54%=63%*0.85 от ФОТ | 100 м коробок блоков | 0.02 | 516.04 | 63.89 | 3.49 |  | 10 | 1 |  |  | 7.82 | 0.16
лифт - 3 п. 4 ; 5 эт.
24 | ФЕР10-01-060-01 прим | Замена поручней Деревянные конструкции: НР (2 руб.): 124% от ФОТ СП (1 руб.): 54%=63%*0.85 от ФОТ | 100 м коробок блоков | 0.031 | 516.04 | 63.89 | 3.49 |  | 16 | 2 |  |  | 7.82 | 0.24
2 п. 1-2 эт.
25 | ФЕРр61-2-7 | Ремонт штукатурки внутренних стен по камню и бетону цементно-известковым раствором, площадью отдельных мест: до 1 м2 толщиной слоя до 20 мм Штукатурные работы: НР (28 руб.): 83% от ФОТ СП (17 руб.): 50% от ФОТ | 100 м2 отремонтированной поверхности | 0.017 | 3184.38 | 2023.18 | 20.94 | 9.05 | 54 | 34 |  |  | 228.35 | 3.88 | 0.67 | 0.01
26 | ФЕРр61-2-8 | Ремонт штукатурки внутренних стен по камню и бетону цементно-известковым раствором, площадью отдельных мест: на каждые следующие 10 мм толщины слоя добавлять к расценке 61-2-7 Штукатурные работы: НР (-4 руб.): 83% от ФОТ СП (-3 руб.): 50% от ФОТ | 100 м2 отремонтированной поверхности | -0.017 | 868.99 | 288.66 | 10.63 | 4.59 | -15 | -5 |  |  | 32.58 | -0.55 | 0.34 | -0.01
27 | ФЕРр62-17-1 | Окрашивание водоэмульсионными составами поверхностей потолков, ранее окрашенных: известковой или клеевой краской, с расчисткой старой краски более 35% Малярные работы: НР (1756 руб.): 84% от ФОТ СП (1046 руб.): 50% от ФОТ | 100 м2 окрашиваемой поверхности | 7.08 | 1914.84 | 293.93 | 8.36 | 1.35 | 13557 | 2081 | 59 | 10 | 34.02 | 240.86 | 0.1 | 0.71
28 | ФЕРр62-16-1 | Окрашивание водоэмульсионными составами поверхностей стен, ранее окрашенных: известковой или клеевой краской, с расчисткой старой краски более 35% Малярные работы: НР (1809 руб.): 84% от ФОТ СП (1077 руб.): 50% от ФОТ | 100 м2 окрашиваемой поверхности | 9 | 1841.59 | 237.86 | 8.36 | 1.35 | 16574 | 2141 | 75 | 12 | 27.53 | 247.77 | 0.1 | 0.9
29 | ФЕРр62-7-4 | Улучшенная масляная окраска ранее окрашенных стен: за два раза с расчисткой старой краски до 10% Малярные работы: НР (4183 руб.): 84% от ФОТ СП (2490 руб.): 50% от ФОТ | 100 м2 окрашиваемой поверхности | 17.78 | 863.04 | 278.73 | 8.36 | 1.35 | 15345 | 4956 | 149 | 24 | 32.26 | 573.58 | 0.1 | 1.78
30 | ФЕРр62-31-4 | Окраска масляными составами ранее окрашенных металлических покрытий отдельных карнизов, брандмауэрных стен, парапетов, зонтов, сандриков, подоконных отливов, металлических балок, прогонов и других мелких покрытий: за два раза с земли и лесов Малярные работы: НР (34 руб.): 84% от ФОТ СП (21 руб.): 50% от ФОТ | 100 м2 окрашиваемой поверхности | 0.23 | 693.65 | 179.28 | 1.04 |  | 160 | 41 |  |  | 20.75 | 4.77
31 | ФЕРр62-9-4 | Улучшенная масляная окраска ранее окрашенных окон: за два раза с расчисткой старой краски до 10% Малярные работы: НР (885 руб.): 84% от ФОТ СП (527 руб.): 50% от ФОТ | 100 м2 окрашиваемой поверхности | 1.44 | 1468.24 | 730.08 | 8.36 | 1.35 | 2114 | 1051 | 12 | 2 | 84.5 | 121.68 | 0.1 | 0.14
32 | ФЕРр62-35-1 | Окраска масляными составами ранее окрашенных металлических решеток и оград: без рельефа за 1 раз Малярные работы: НР (355 руб.): 84% от ФОТ СП (212 руб.): 50% от ФОТ | 100 м2 окрашиваемой поверхности | 0.78 | 780.98 | 542.16 | 0.87 |  | 609 | 423 | 1 |  | 62.75 | 48.95
33 | ФЕРр62-18-2 | Окраска масляными составами: плинтусов и галтелей Малярные работы: НР (35 руб.): 84% от ФОТ СП (21 руб.): 50% от ФОТ | 100 м2 окрашиваемой поверхности | 0.125 | 721.51 | 335.62 | 8.36 | 1.35 | 90 | 42 | 1 |  | 38.4 | 4.8 | 0.1 | 0.01
34 | ФЕРр62-33-1 | Окраска масляными составами ранее окрашенных поверхностей радиаторов и ребристых труб отопления: за 1 раз Малярные работы: НР (50 руб.): 84% от ФОТ СП (30 руб.): 50% от ФОТ | 100 м2 окрашиваемой поверхности | 0.138 | 855.28 | 437.17 | 0.87 |  | 118 | 60 |  |  | 50.02 | 6.9
35 | ФЕРр62-32-1 | Окраска масляными составами ранее окрашенных поверхностей труб: стальных за 1 раз Малярные работы: НР (123 руб.): 84% от ФОТ СП (74 руб.): 50% от ФОТ | 100 м2 окрашиваемой поверхности | 0.29 | 925.76 | 507.65 | 0.87 |  | 268 | 147 |  |  | 62.75 | 18.2
36 | ФЕРр62-2-2 | Простая масляная окраска ранее окрашенных стен: с подготовкой и расчисткой старой краски до 10% (ствол мусоропровода) Малярные работы: НР (170 руб.): 84% от ФОТ СП (101 руб.): 50% от ФОТ | 100 м2 окрашиваемой поверхности | 1.1 | 612.39 | 183.17 | 9.23 | 1.35 | 674 | 201 | 10 | 1 | 21.2 | 23.32 | 0.1 | 0.11
37 | ФЕРр62-18-3 | Окраска масляными составами: торцов лестничных маршей Малярные работы: НР (120 руб.): 84% от ФОТ СП (72 руб.): 50% от ФОТ | 100 м2 окрашиваемой поверхности | 0.4 | 807.21 | 355.72 | 8.36 | 1.35 | 323 | 142 | 3 | 1 | 40.7 | 16.28 | 0.1 | 0.04
38 | ФЕРр62-9-5 | Улучшенная масляная окраска ранее окрашенных окон: за два раза с расчисткой старой краски до 35% (поручни) Малярные работы: НР (199 руб.): 84% от ФОТ СП (119 руб.): 50% от ФОТ | 100 м2 окрашиваемой поверхности | 0.267 | 1714.01 | 887.33 | 8.36 | 1.35 | 458 | 237 | 2 |  | 102.7 | 27.42 | 0.1 | 0.03
Подмости
39 | ФЕР10-01-010-01 | Установка элементов каркаса: из брусьев б/у 561,33 = 2 411,06 - 0,93 x 1 980,00 - 0,01 x 832,70 Деревянные конструкции: НР (135 руб.): 124% от ФОТ СП (59 руб.): 54%=63%*0.85 от ФОТ | 1 м3 древесины в конструкции | 0.504 | 561.33 | 188.55 | 33.51 |  | 283 | 95 | 17 |  | 22.5 | 11.34
40 | ФЕР10-01-083-07 | Устройство по фермам настила: рабочего толщиной 50 мм сплошного из доски б/у 1 937,50 = 8 001,25 - 5,25 x 1 155,00 Деревянные конструкции: НР (92 руб.): 124% от ФОТ СП (40 руб.): 54%=63%*0.85 от ФОТ | 100 м2 покрытия | 0.216 | 1937.5 | 283.88 | 199.02 | 15.8 | 419 | 61 | 43 | 3 | 32.48 | 7.02 | 1.17 | 0.25
Тамбур
41 | ФЕР46-04-012-03 | Разборка деревянных заполнений проемов: дверных и воротных (тамбур) Работы по реконструкции зданий и сооружений (усиление и замена существующих конструкций, разборка и возведение отдельных конструктивных элементов): НР (30 руб.): 116% от ФОТ СП (16 руб.): 60%=70%*0.85 от ФОТ | 100 м2 | 0.0273 | 1082.58 | 840.63 | 241.95 | 104.49 | 30 | 23 | 7 | 3 | 103.91 | 2.84 | 7.74 | 0.21
42 | ФЕР10-01-039-01 | Установка блоков в наружных и внутренних дверных проемах: в каменных стенах, площадь проема до 3 м2 (тамбур) Деревянные конструкции: НР (37 руб.): 124% от ФОТ СП (16 руб.): 54%=63%*0.85 от ФОТ | 100 м2 проемов | 0.0273 | 24621.14 | 821.89 | 1010.68 | 130.82 | 672 | 22 | 28 | 4 | 89.53 | 2.44 | 9.69 | 0.26
43 | ФССЦ-101-0892 | Скобяные изделия при заполнении отдельными элементами дверей входных в здание Деревянные конструкции | компл. | 1 | 94.68 |  |  |  | 95
4 п.
44 | ФЕРр56-21-1 | Установка дверных полотен: наружных кроме балконных Проемы: НР (27 руб.): 86% от ФОТ СП (19 руб.): 62% от ФОТ | 100 полотен | 0.02 | 13103.03 | 1571.13 | 167.4 | 23.36 | 262 | 31 | 3 |  | 151.8 | 3.04 | 1.73 | 0.03
45 | ФССЦ-203-0272 | Полотна глухие высотой: 2000 мм ПГ 20-6 (ДГ21-7; ДГ-21-13), площадь 1,2 м2; ПГ 20-7 (ДГ 21-8), площадь 1,4 м2; ПГ 20-8 (ДГ 21-9), площадь 1,6 м2 Проемы | м2 | 3.2 | 226 |  |  |  | 723
2; 4 п
46 | ФЕРр56-12-3 | Смена дверных приборов: ручки-скобы Проемы: НР (5 руб.): 86% от ФОТ СП (4 руб.): 62% от ФОТ | 100 шт. приборов | 0.02 | 2371.34 | 279.44 |  |  | 47 | 6 |  |  | 32.76 | 0.66
47 | ФЕР10-01-060-01 | Установка и крепление наличников (притворные рейки) Деревянные конструкции: НР (7 руб.): 124% от ФОТ СП (3 руб.): 54%=63%*0.85 от ФОТ | 100 м коробок блоков | 0.08 | 516.04 | 63.89 | 3.49 |  | 41 | 5 |  |  | 7.82 | 0.63
48 | ФЕРр56-12-1 | Смена дверных приборов: петли Проемы: НР (29 руб.): 86% от ФОТ СП (21 руб.): 62% от ФОТ | 100 шт. приборов | 0.04 | 2321.17 | 849.59 |  |  | 93 | 34 |  |  | 99.6 | 3.98
5 п.
49 | ФЕРр57-10-1 | Заделка выбоин в полах: цементных площадью до 0,25 м2 Полы: НР (6 руб.): 84% от ФОТ СП (5 руб.): 68% от ФОТ | 100 мест | 0.02 | 604.48 | 347.43 | 29.29 | 3.22 | 12 | 7 | 1 |  | 40.73 | 0.81 | 0.32 | 0.01
50 | ФЕРр57-2-4 | Разборка покрытий полов: цементных Полы: НР (2 руб.): 84% от ФОТ СП (1 руб.): 68% от ФОТ | 100 м2 покрытия | 0.0023 | 2791.56 | 948.54 | 1843.02 | 217.35 | 6 | 2 | 4 |  | 111.2 | 0.26 | 21 | 0.05
4 п.
51 | ФЕР11-01-027-06 | Устройство покрытий на растворе из сухой смеси с приготовлением раствора в построечных условиях из плиток: гладких неглазурованных керамических для полов одноцветных Полы: НР (3 руб.): 129% от ФОТ СП (1 руб.): 64%=75%*0.85 от ФОТ | 100 м2 покрытия | 0.0023 | 9053.81 | 1046.88 | 148.03 | 50.34 | 21 | 2 |  |  | 119.78 | 0.28 | 4.22 | 0.01
4 п.
52 | ФЕР10-01-010-01 | Установка элементов каркаса: из брусьев Деревянные конструкции: НР (2 руб.): 124% от ФОТ СП (1 руб.): 54%=63%*0.85 от ФОТ | 1 м3 древесины в конструкции | 0.011 | 2411.06 | 188.55 | 33.51 |  | 27 | 2 |  |  | 22.5 | 0.25
укрепление тамбурной перегородка 3; 5 п
53 | ФЕРр61-2-1 | Ремонт штукатурки внутренних стен по камню известковым раствором площадью отдельных мест: до 1 м2 толщиной слоя до 20 мм Штукатурные работы: НР (45 руб.): 83% от ФОТ СП (27 руб.): 50% от ФОТ | 100 м2 отремонтированной поверхности | 0.03 | 2943.87 | 1799.2 | 20.94 | 9.05 | 88 | 54 | 1 |  | 203.07 | 6.09 | 0.67 | 0.02
тамбурная перегородка 3 п.
54 | ФЕР10-01-044-12 | Обивка дверей оцинкованной кровельной сталью: по дереву с одной стороны (нижняя часть полотна) Деревянные конструкции: НР (2 руб.): 124% от ФОТ СП (1 руб.): 54%=63%*0.85 от ФОТ | 100 м2 проемов | 0.0024 | 8743.48 | 651.88 | 17.43 | 0.95 | 21 | 2 |  |  | 79.79 | 0.19 | 0.07
3 п
55 | ФЕРр56-16-1 | Ремонт калевки дверного полотна Проемы: НР (3 руб.): 86% от ФОТ СП (2 руб.): 62% от ФОТ | 100 отремонтированных мест | 0.02 | 626.59 | 129.53 | 7.85 |  | 13 | 3 |  |  | 13.62 | 0.27
56 | ФЕРр62-16-4 | Окрашивание водоэмульсионными составами поверхностей стен, ранее окрашенных: водоэмульсионной краской, с расчисткой старой краски более 35% Малярные работы: НР (326 руб.): 84% от ФОТ СП (194 руб.): 50% от ФОТ | 100 м2 окрашиваемой поверхности | 1.51 | 1859.47 | 255.74 | 8.36 | 1.35 | 2808 | 386 | 13 | 2 | 29.6 | 44.7 | 0.1 | 0.15
57 | ФЕРр62-17-4 | Окрашивание водоэмульсионными составами поверхностей потолков, ранее окрашенных: водоэмульсионной краской, с расчисткой старой краски более 35% Малярные работы: НР (69 руб.): 84% от ФОТ СП (41 руб.): 50% от ФОТ | 100 м2 окрашиваемой поверхности | 0.28 | 1912.77 | 291.86 | 8.36 | 1.35 | 536 | 82 | 2 |  | 33.78 | 9.46 | 0.1 | 0.03
58 | ФЕРр62-10-4 | Улучшенная масляная окраска ранее окрашенных дверей: за два раза с расчисткой старой краски до 10% Малярные работы: НР (230 руб.): 84% от ФОТ СП (137 руб.): 50% от ФОТ | 100 м2 окрашиваемой поверхности | 0.74 | 1101.79 | 369.36 | 8.36 | 1.35 | 815 | 273 | 6 | 1 | 42.75 | 31.64 | 0.1 | 0.07
Раздел 3. Вывоз мусора
59 | ФЕРр69-15-1 | Затаривание строительного мусора в мешки Прочие ремонтно-строительные работы: НР (11 руб.): 82% от ФОТ СП (7 руб.): 50% от ФОТ | 1 т | 1.8987 | 23.81 | 7.41 |  |  | 45 | 14 |  |  | 1.03 | 1.96
60 | ФССЦпг-01-01-01-041 | Погрузочные работы при автомобильных перевозках: мусора строительного с погрузкой вручную Погрузо-разгрузочные работы: НР 0% от ФОТ СП 0% от ФОТ | 1 т груза | 1.8987 | 42.98 |  | 42.98 |  | 82 |  | 82
61 | ФССЦпг-03-21-01-012 | Перевозка грузов автомобилями-самосвалами грузоподъемностью 10 т, работающих вне карьера, на расстояние: до 12 км I класс груза Перевозка грузов автотранспортом: НР 0% от ФОТ СП 0% от ФОТ | 1 т груза | 1.8987 | 12.2 |  | 12.2 |  | 23 |  | 23
Раздел 4. Электромонтажные работы
62 | ФЕРр67-8-2 | Смена светильников: с люминесцентными лампами на светодиодные Электромонтажные работы: НР (840 руб.): 89% от ФОТ СП (614 руб.): 65% от ФОТ | 100 шт. | 0.6 | 9073.45 | 1570.95 | 2.5 | 1.08 | 5444 | 943 | 2 | 1 | 163.3 | 97.98 | 0.08 | 0.05
63 | ФЕРр67-8-1 | Смена светильников: с лампами накаливания на энергосберегающие Электромонтажные работы: НР (611 руб.): 89% от ФОТ СП (446 руб.): 65% от ФОТ | 100 шт. | 0.8 | 6836.08 | 857.14 | 0.94 | 0.41 | 5469 | 686 | 1 |  | 89.1 | 71.28 | 0.03 | 0.02
64 | ФЕРр69-2-1 | Сверление отверстий: в кирпичных стенах электроперфоратором диаметром до 20 мм, толщина стен 0,5 кирпича Прочие ремонтно-строительные работы: НР (112 руб.): 82% от ФОТ СП (68 руб.): 50% от ФОТ | 100 отверстий | 2.9 | 57.11 | 46.83 | 10.28 |  | 166 | 136 | 30 |  | 5.49 | 15.92
65 | ФЕР09-05-003-01 | Постановка болтов: строительных с гайками и шайбами Строительные металлические конструкции: НР (342 руб.): 95% от ФОТ СП (259 руб.): 72%=85%*0.85 от ФОТ | 100 шт. болтов | 2.9 | 110.55 | 107.93 | 2.62 |  | 321 | 313 | 8 |  | 11.9 | 34.51
66 | ФССЦ-101-2585 | Шуруп самонарезающий: (TN) 3,5/55 мм Строительные металлические конструкции | 100 шт. | 2.9 | 5 |  |  |  | 15
67 | ФЕРм08-02-402-01 | Кабель двух-четырехжильный по установленным конструкциям и лоткам с установкой ответвительных коробок: в помещениях с нормальной средой сечением жилы до 10 мм2 Электромонтажные работы на других объектах: НР (23 руб.): 100% от ФОТ СП (15 руб.): 65% от ФОТ | 100 м | 0.2 | 205.77 | 115.06 | 45.42 | 1.35 | 41 | 23 | 9 |  | 12.24 | 2.45 | 0.1 | 0.02
68 | ФССЦ-502-0904 | Шнуры на напряжение до 380 В с параллельными жилами, с изоляцией и оболочкой из ПВХ, марки: ШВВП 2х0,75 Электромонтажные работы на других объектах | 1000 м | 0.02 | 2106.9 |  |  |  | 42
69 | ФССЦ-503-0599 | Коробка ответвительная КОР-73У3 Электромонтажные работы на других объектах | 10 шт. | 0.5 | 62.4 |  |  |  | 31
70 | ФЕРм08-02-390-01 | Короба пластмассовые: шириной до 40 мм Электромонтажные работы на других объектах: НР (19 руб.): 100% от ФОТ СП (12 руб.): 65% от ФОТ | 100 м | 0.12 | 237.65 | 154.92 | 31.2 | 0.14 | 29 | 19 | 4 |  | 16.29 | 1.95 | 0.01
71 | ФССЦ-509-1827 | Кабель-канал (короб) "Электропласт": 12x12 мм Электромонтажные работы на других объектах | 100 м | 0.12 | 83 |  |  |  | 10
Итого прямые затраты по смете в ценах 2001г. | [8 empty] | 93586 | 16002 | 1027 | 121 |  | 1834.6 |  | 9.91
Итого прямые затраты по смете с учетом коэффициентов к итогам | [8 empty] | 93854 | 16191 | 1106 | 130 |  | 1856.66 |  | 10.63
В том числе, справочно:
МДС35-IV п.4.7._При ремонте и реконструкции зданий и сооружений работы, аналогичные технологическим процессам в новом строительстве ОЗП=1,15; ЭМ=1,25; ЗПМ=1,25; ТЗ=1,15; ТЗМ=1,25 (Поз. 4, 14-18, 23-24, 39-40, 42-43, 47, 52, 54, 5, 19-20, 65-66, 6-7, 9, 11-12, 51) | [8 empty] | 268 | 189 | 78 | 9 |  | 22.008 |  | 0.715
Накладные расходы | [8 empty] | 14297
В том числе, справочно:
80% ФОТ (от 9) (Поз. 22) | [8 empty] | 7
81% ФОТ (от 81) (Поз. 8) | [8 empty] | 66
82% ФОТ (от 150) (Поз. 59, 64) | [8 empty] | 123
83% ФОТ (от 83) (Поз. 25-26, 53) | [8 empty] | 69
84% ФОТ (от 12580) (Поз. 1-2, 13, 49-50, 27-38, 56-58) | [8 empty] | 10567
86% ФОТ (от 210) (Поз. 10, 44-46, 48, 55) | [8 empty] | 181
89% ФОТ (от 1630) (Поз. 62-63) | [8 empty] | 1451
95% ФОТ (от 385) (Поз. 5, 19-20, 65-66) | [8 empty] | 366
100% ФОТ (от 42) (Поз. 67-71) | [8 empty] | 42
110% ФОТ (от 123) (Поз. 6-7, 9) | [8 empty] | 135
116% ФОТ (от 41) (Поз. 3, 41) | [8 empty] | 48
124% ФОТ (от 614) (Поз. 4, 14-18, 23-24, 39-40, 42-43, 47, 52, 54) | [8 empty] | 761
126% ФОТ (от 3) (Поз. 21) | [8 empty] | 4
129% ФОТ (от 370) (Поз. 11-12, 51) | [8 empty] | 477
Сметная прибыль | [8 empty] | 8649
В том числе, справочно:
50% ФОТ (от 12630) (Поз. 8, 25-26, 53, 27-38, 56-59, 64) | [8 empty] | 6316
47% = 55%*0.85 ФОТ (от 123) (Поз. 6-7, 9) | [8 empty] | 58
60% ФОТ (от 9) (Поз. 22) | [8 empty] | 5
62% ФОТ (от 210) (Поз. 10, 44-46, 48, 55) | [8 empty] | 130
54% = 63%*0.85 ФОТ (от 614) (Поз. 4, 14-18, 23-24, 39-40, 42-43, 47, 52, 54) | [8 empty] | 332
65% ФОТ (от 1672) (Поз. 62-63, 67-71) | [8 empty] | 1087
55% = 65%*0.85 ФОТ (от 3) (Поз. 21) | [8 empty] | 2
68% ФОТ (от 264) (Поз. 1-2, 13, 49-50) | [8 empty] | 180
60% = 70%*0.85 ФОТ (от 41) (Поз. 3, 41) | [8 empty] | 25
64% = 75%*0.85 ФОТ (от 370) (Поз. 11-12, 51) | [8 empty] | 237
72% = 85%*0.85 ФОТ (от 385) (Поз. 5, 19-20, 65-66) | [8 empty] | 277
Итоги по смете:
Итого Строительные работы | [8 empty] | 103154 |  |  |  |  | 1683 |  | 10.54
Итого Монтажные работы | [8 empty] | 13646 |  |  |  |  | 173.66 |  | 0.09
Итого | [8 empty] | 116800 |  |  |  |  | 1856.66 |  | 10.63
В том числе:
Материалы | [8 empty] | 76557
Машины и механизмы | [8 empty] | 1106
ФОТ | [8 empty] | 16321
Накладные расходы | [8 empty] | 14297
Сметная прибыль | [8 empty] | 8649
Приказ Региональной службы по тарифам ХМАО-Югры № 26 от 12.04.2016 116 800 * 8,74 | [8 empty] | 1020832
НДС 18% | [8 empty] | 183749.76
ВСЕГО по смете | [8 empty] | 1204581.76 |  |  |  |  | 1856.66 |  | 10.63
Составил: Ведущий инженер ПТО по ЭЖФ ___________________________ М.Н. Чередниченко
(должность, подпись, расшифровка) (02.06.2016)